## 清单封皮
市纪委办案用房改扩建内部特装工程项目
工程量清单
集 中 采 购 机 构： |  |  | (单位盖章)
法 定 代 表 人： |  |  | (盖章)
编 制 人 员： |  |  | (签字)
编 制 时 间： |  | 2017-03-23

## 填表须知
填表须知
工程名称：市纪委办案用房改扩建内部特装工程项目 | 第 1 页 共 1 页
1.工程量清单及其计价格式中所有要求签字、盖章的地方，必须由规定的单位和人员
签字、盖章。
2.工程量清单及计价格式中的任何内容不得随意删除或涂改。
3.工程量清单计价格式中列明的所有需要填报的单价和合价，投标人均应填报，未填
报的单价和合价，视为此项费用已包含在工程量清单的其他单价和合价中。
4.金额（价格）均应以人民币表示。

## 编制说明
编 制 说 明
1、工程概况：
1、工程概况:本项目为市纪委办案用房改扩建内部特装工程项目。 2、招标范围：本项目主要内容包括装饰、给排水等工程。原有需拆除部分由中标单位全部拆除,本项目拆除的设备归项目单位所有。 3、工程量清单编制依据： 3.1 项目单位提供的图纸和要求。 3.2工程量清单计量按《建设工程工程量清单计价规范》 GB50500-2008编制。 3.3计价依据2008年《辽宁省建设工程计价依据》。 3.4有关的施工规范与工程验收规范。 4、质量要求：国家标准验收合格。 5、本工程类别：专业承包四类。 6、本工程的措施项目除安全文明施工费必须满足招标文件规定外，其他措施项目投标人可按依据企业自身实力自主报价，措施项目投标人可依据本工程情况增减。 7、没有取得规费计取标准的施工企业执行综合系数，按人工费加机械费1.8%计取规费，系数1.8%未包括排污费和危险作业意外伤害保险。 8、本工程采用固定单价合同，工程量只做为投标人投标报价的依据，决算时按实际工程量调整。 9、本工程材料暂估价，投标人投标报价时按材料暂估价格表中给定的价格报价，否则按废标处理。待工程竣工决算时以中标单位提供的材料发票等相关依据，经采购人实际考察认定后作为结算的依据。 10、主要材料及设备投标报价时需注明品牌、规格型号、厂家及产地. 11、投标人二次报价时造价人员需到场，向评标委员会提供详细的二次报价内容，否则后果自负。

## 暂估材料价格表
暂估材料价格表
工程名称：市纪委办案用房改扩建内部特装工程项目
序号 | 项目名称 | 计量单位 | 单价（元） | 备注
1 | 墙面、墙裙软包 | m2 | 530 | 除人工、机械外全部材料价格（不含增值税）（见装饰清单第5、6项，项目编码为020207001060/020207001061）
2 | 可塑阻燃吸音板 | m2 | 180 | 主材价格（不含增值税）（见装饰清单第8项，项目编码为020207001057）

## 装饰清单
分部分项工程量清单
工程名称：市纪委办案用房改扩建内部特装工程项目-装饰 |  |  |  | 第 1 页 共 3 页
序号 | 项目编码 | 项目名称 | 项目特征 |  | 计量单位 | 工程数量
| 一 | 谈话间（标准间）、医疗抢救室、医疗器械室
1 | 020207001006 | 装饰板墙面龙骨基层 断面20cm2以内 木龙骨平均中距(30cm以内) | 工作内容: 1.定位下料、打眼、安膨胀螺栓、安装龙骨、刷防腐油等。 2.30*50mm红松烘干木方，要求足尺。 |  | 100m2 | 21.16
2 | 020501001159 | 防火涂料二遍隔墙、隔断(间壁)、护壁木龙骨双向 | 工作内容: 1.清扫、刷防火涂料。 2.符合GB12441-2005国家标准，消防通检认证，施工二遍≥800g/m2。 3.选用技术参数相当于或高于如下品牌：中南、东安。 |  | 100m2 | 21.16
3 | 020207001025 | 墙面A级多层实木板衬底 | 工作内容: 1.龙骨上钉隔离层。 2.18mm厚A级多层实木板，实木插接，环保。 3.选用技术参数相当于或高于如下品牌：三千方、兔宝宝。 |  | 100m2 | 21.16
4 | 020501001163 | 防火涂料二遍基层板面双面 | 工作内容: 1.清扫、刷防火涂料。 2.符合GB12441-2005国家标准，消防通检认证，施工二遍≥800g/m2。 3.选用技术参数相当于或高于如下品牌：中南、东安。 4.A级多层实木板基层涂刷。 |  | 100m2 | 21.16
5 | 020207001060 | 墙面、墙裙软包 | 工作内容: 1.贴或钉面层、钉木压条、粘贴海绵、细木工基层板、软包面料等操作过程。 2.衬底细木工板18m厚，超A级环保、机拼无缝、烘干。 3.25mm高密阻燃海绵，符合国家环保标准、阻燃检测合格。 4.特定3.5mm加厚阻燃TPU，耐磨层1.0mm皮纹装饰革。符合国家标准监测、环保、阻燃、性能达标。选用具备此类产品资质厂家特定。 5.细木工板选用技术参数相当于或高于如下品牌：鹏鸿、汇罗华。海绵技术参数选用相当于或高于如下品牌：合亿、宗达。 |  | 100m2 | 16.5
6 | 020207001061 | 墙面、墙裙软包(体检室与抢救室隔墙) | 工作内容: 1.贴或钉面层、钉木压条、粘贴海绵、细木工基层板、软包面料等操作过程。 2.衬底细木工板18m厚，超A级环保、机拼无缝、烘干。 3.25mm高密阻燃海绵，符合国家环保标准、阻燃检测合格。 4.特定3.5mm加厚阻燃TPU，耐磨层1.0mm皮纹装饰革。符合国家标准监测、环保、阻燃、性能达标。选用具备此类产品资质厂家特定。 5.细木工板选用技术参数相当于或高于如下品牌：鹏鸿、汇罗华。海绵技术参数选用相当于或高于如下品牌：合亿、宗达。 |  | 100m2 | 0.5
分部分项工程量清单
工程名称：市纪委办案用房改扩建内部特装工程项目-装饰 |  |  |  | 第 2 页 共 3 页
序号 | 项目编码 | 项目名称 | 项目特征 |  | 计量单位 | 工程数量
7 | 020501001182 | 防火涂料二遍基层板面双面 | 工作内容: 1.清扫、刷防火涂料。 2.符合GB12441-2005国家标准，消防通检认证，施工二遍≥800g/m2。 3.选用技术参数相当于或高于如下品牌：中南、东安。 4.细木工板板基层涂刷。 |  | 100m2 | 16.5
8 | 020207001057 | 墙面可塑阻燃吸音板 | 工作内容: 1.钉或铺粘面层、清理等。 2.16mm厚长城包布吸音板，进口热转印膜，参照省纪委实例工程样板。 3.选用技术参数相当于或高于如下品牌：鲁卡、绿森。 |  | 100m2 | 4.18
9 | BB001 | 单开软包门 | 工作内容: 1.原有门扇基础上进行软包施工，原门五金及锁具不动。 2.门扇安装等全部操作过程。 3.门扇单面衬底细木工板18m厚，超A级环保、机拼无缝、烘干。 4.门扇单面25mm高密阻燃海绵基层，符合国家环保标准、阻燃检测合格。 5.门扇单面包特定3.5mm加厚阻燃TPU，耐磨层1.0mm皮纹装饰革。符合国家标准监测、环保、阻燃、性能达标。选用具备此类产品资质厂家特定。 6.细木工板选用技术参数相当于或高于如下品牌：鹏鸿、汇罗华。海绵选用技术参数相当于或高于如下品牌：合亿、宗达。 |  | 扇 | 22
10 | 020103004001 | 塑胶地板 | 工作内容: 1.清理基层、刮腻子、涂刷粘结剂、贴面层、净面。 2.塑胶地板为2.6mm国标，0.5mm耐磨层，阻燃、环保，免打蜡、超耐污，焊接上卷踢脚，卷边焊接工艺。 3.选用技术参数相当于或高于如下品牌：拉夫堡、金泉。 |  | 100m2 | 8.58
11 | 020103004002 | 走廊塑胶地板 | 工作内容: 1.清理基层、刮腻子、涂刷粘结剂、贴面层、净面。 2.塑胶地板为2.6mm国标，0.5mm耐磨层，阻燃、环保，免打蜡、超耐污，焊接上卷踢脚，卷边焊接工艺。 3.选用技术参数相当于或高于如下品牌：拉夫堡、金泉。 |  | 100m2 | 1.84
| 二 | 谈话间（标准间卫生间）
12 | 020603001002 | 卫生间洗手台中国黑理石台面 20mm厚 | 工作内容: 1.包括铁件制作安装、木料下料、制作安装、加楔、水泥砂浆打底、镶贴大理石、清理等全部操作过程。 |  | 10m2 | 2.64
分部分项工程量清单
工程名称：市纪委办案用房改扩建内部特装工程项目-装饰 |  |  |  | 第 3 页 共 3 页
序号 | 项目编码 | 项目名称 | 项目特征 |  | 计量单位 | 工程数量
13 | 020207001062 | 卫生间洗手台理石台面软包 | 工作内容: 1..贴或钉面层、钉木压条、粘贴海绵、细木工基层板、软包面料等操作过程。 2.衬底细木工板18m厚，超A级环保、机拼无缝、烘干。 2.25mm高密阻燃海绵基层，符合国家环保标准、阻燃检测合格。 4.特定3.5mm加厚阻燃TPU，耐磨层1.0mm皮纹装饰革。符合国家标准监测、环保、阻燃、性能达标。选用具备此类产品资质厂家特定。 5.细木工板选用技术参数相当于或高于如下品牌：鹏鸿、汇罗华。海绵选用技术参数相当于或高于如下品牌：合亿、宗达。 |  | 100m2 | 0.264
14 | BB002 | 座便软包 | 工作内容: 1..贴或钉面层、钉木压条、粘贴海绵、软包面料等操作过程。 2.25mm高密阻燃海绵基层，符合国家环保标准、阻燃检测合格。。 3.特定3.5mm加厚阻燃TPU，耐磨层1.0mm皮纹装饰革。符合国家标准监测、环保、阻燃、性能达标。选用具备此类产品资质厂家特定。 4.将座便外露全部陶瓷体采用如上施工做法进行软包。 5.海绵选用技术参数相当于或高于如下品牌：合亿、宗达。 |  | 套 | 20
15 | BB003 | 垂直运输 |  |  | 项 | 1

## 装饰措施
措施项目清单表
工程名称:市纪委办案用房改扩建内部特装工程项目-装饰 |  |  | 第1页 共4页
序号 | 项目名称 | 数量
1 | 安全文明施工措施费 | 1
2 | 夜间施工增加费 | 1
3 | 二次搬运费 | 1
4 | 冬雨季施工费 | 1
5 | 已完工程及设备保护费 | 1
6 | 其它措施项目 | 1

## 给排水清单
分部分项工程量清单
工程名称：市纪委办案用房改扩建内部特装工程项目-给排水 |  |  |  | 第 1 页 共 2 页
序号 | 项目编码 | 项目名称 | 项目特征 |  | 计量单位 | 工程数量
1 | 030804012011 | 入墙隐形坐便 | 工作内容: 1.留堵洞眼、切管、套丝、大便器与水箱及附件安装、上下水管连接、试水。 2.座便陶瓷体1268度高温烧成，意大利进口釉料，终身保用且不易被尿酸碱腐蚀而变黄和自裂（钢架水箱，按板一套）。 3.选用技术参数相当于或高于：法恩莎FB2667，L565*W365*H395；或TOTO CW762B，L530*W380*H340（含WH035D隐形水箱，MB006DNM面板）。 |  | 10组 | 2
2 | 030804003011 | 台式洗脸盆安装 台下式 感应式水嘴 | 工作内容: 1.切管、套丝、上附件、盆及托架安装、上下水管连接、试水。 2..进口釉料，陶瓷体，1268度高温烧成，不挂渍。 3..感应水龙头不锈钢镀铬，耐腐蚀，感应灵敏且节水。 4.感应水龙头选用技术参数相当于或高于：法恩莎FGY806A，L180*H124（交流电池两用）；或洁安利3A111R，L150*H120（交流电池两用）。 5.台下盆选用技术参数相当于或高于：TOTO LW587B，L620*W430（含纯铜下水件套件）；或法恩莎FP4611,613*460*220（含纯铜下水件套件）。 |  | 10组 | 2
3 | 030804007002 | 入墙式花洒 | 工作内容: 1.留堵洞眼、切管、套丝、淋浴器组成与安装、试水。 2.纯铜镀铬、加厚、耐腐蚀、耐变黄、龟裂，下水纯铜加厚管壁。 3.选用技术参数相当于或高于：苹果502058，杆长38mm，6寸头（含40602杆，40512头，恒温混合器一套）；或TOTO DB151CR（含DP309混合手柄阀）。 |  | 10组 | 1.2
4 | 030801005054 | 室内塑料给水管(热熔) 管外径20mm以内 | 工作内容: 留堵洞眼、切管、对口、热熔(电熔)管道、管件、管卡安装、水压试验。 PPR热水管及管件S4（1.6MPa C=1.25）20*2.3 |  | 10m | 24
5 | 030801005055 | 室内塑料给水管(热熔) 管外径25mm以内 | 工作内容: 留堵洞眼、切管、对口、热熔(电熔)管道、管件、管卡安装、水压试验。 PPR热水管及管件S4（1.6MPa C=1.25）25*2.8 |  | 10m | 16
6 | 030801005056 | 室内塑料给水管(热熔) 管外径32mm以内 | 工作内容: 留堵洞眼、切管、对口、热熔(电熔)管道、管件、管卡安装、水压试验。 PPR热水管及管件S4（1.6MPa C=1.25）32*3.6 |  | 10m | 8
7 | 030801005072 | 室内承插塑料排水管(零件粘接) DN50 | 工作内容: 留堵洞眼、切管、调制、对口、熔化接口材料、粘接、管道、管件及管卡安装、灌水试验。 |  | 10m | 8
分部分项工程量清单
工程名称：市纪委办案用房改扩建内部特装工程项目-给排水 |  |  |  | 第 2 页 共 2 页
序号 | 项目编码 | 项目名称 | 项目特征 |  | 计量单位 | 工程数量
8 | 030801005073 | 室内承插塑料排水管(零件粘接) DN75 | 工作内容: 留堵洞眼、切管、调制、对口、熔化接口材料、粘接、管道、管件及管卡安装、灌水试验。 |  | 10m | 8
9 | 030801005074 | 室内承插塑料排水管(零件粘接) DN100 | 工作内容: 留堵洞眼、切管、调制、对口、熔化接口材料、粘接、管道、管件及管卡安装、灌水试验。 |  | 10m | 8
10 | 030801005075 | 室内承插塑料排水管(零件粘接) DN150 | 工作内容: 留堵洞眼、切管、调制、对口、熔化接口材料、粘接、管道、管件及管卡安装、灌水试验。 |  | 10m | 8
11 | 030803001004 | PPR双活结铜球阀DN32 | 工作内容: 切管、套丝、制垫加垫、上阀门、水压试验。 |  | 个 | 20
12 | 030804017001 | 不锈钢三防地漏安装 DN50 | 工作内容: 切管、套丝、安装、与下水管道连接。 |  | 10个 | 2
13 | 030801015045 | 管道消毒、冲洗 DN50 | 工作内容: 溶解漂白粉、灌水、消毒、冲洗。 |  | 100m | 5.6
14 | 030801015046 | 管道消毒、冲洗 DN100 | 工作内容: 溶解漂白粉、灌水、消毒、冲洗。 |  | 100m | 1.6
15 | 030801015047 | 管道消毒、冲洗 DN200 | 工作内容: 溶解漂白粉、灌水、消毒、冲洗。 |  | 100m | 0.8
16 | BC001 | 施工相关拆除及建筑垃圾外运 | 包含施工时需要的原有管线拆除及其他拆除，拆除垃圾倒运室外并外运，费用由投标单位自行考虑。 |  | 项 | 1
17 | 030808001007 | 脚手架搭拆费 |  |  | 项 | 1

## 给排水措施
措施项目清单表
工程名称:市纪委办案用房改扩建内部特装工程项目-给排水 |  |  | 第1页 共4页
序号 | 项目名称 | 数量
1 | 安全文明施工措施费 | 1
2 | 夜间施工增加费 | 1
3 | 二次搬运费 | 1
4 | 冬雨季施工费 | 1
5 | 已完工程及设备保护费 | 1
6 | 其它措施项目 | 1

## 规费清单表
规费清单表
工程名称：市纪委办案用房改扩建内部特装工程项目 |  |  | 第 1 页 共 1 页
序号 | 项目名称 | 基数说明 |  | 费率(%) | 金额(元)
5.1 | 工程排污费
5.2 | 社会保障费
5.2.1 | 养老保险
5.2.2 | 失业保险
5.2.3 | 医疗保险
5.2.4 | 生育保险
5.2.5 | 工伤保险
5.3 | 住房公积金
5.4 | 危险作业意外伤害保险
合计

## 计日工表
计 日 工 表
工程名称：市纪委办案用房改扩建内部特装工程项目 |  |  |  |  | 第 1 页 共 1 页
编号 | 项目名称 | 单位 | 暂定数量 | 综合单价 |  | 合价
1 | 人工
1.1
人工小计
2 | 材料
2.1
材料小计
3 | 机械
3.1
机械小计
总 计
注：此表项目名称、数量由招标人填写，编制招标控制价时，单价由招标人按有关计价规定确定；投标时，单价由投标人自主报价，计入投标总价中。
表—12—4