## 表4-分部分项工程量清单
分部分项工程量清单
工程名称：鞍山市救助站——消防外网工程 |  |  |  | 第 1 页 共 2 页
序号 | 项目编码 | 项目名称 | 项目特征 |  | 计量单位 | 工程数量
外网消防工程
1 | 030801001043 | 镀锌钢管(沟槽式连接) DN150 | 项目名称：镀锌钢管 规格型号：DN150 |  | 10m | 8.158
2 | 030801001041 | 镀锌钢管(沟槽式连接) DN100 | 项目名称：镀锌钢管 规格型号：DN100 |  | 10m | 2.263
3 | 030801001004 | 室外镀锌钢管(螺纹连接) DN32 | 项目名称：镀锌钢管 规格型号：DN32 |  | 10m | 9.244
4 | 030801001053 | 沟槽式连接卡箍 DN150 | 项目名称：沟槽式连接卡箍 规格型号：DN150 |  | 10个 | 3.3
5 | 030801001064 | 沟槽式三通 DN150 | 项目名称：沟槽式三通 规格型号：DN150 |  | 10个 | 0.3
6 | 030801001065 | 沟槽式弯头 DN150 | 项目名称：沟槽式弯头 规格型号：DN150 |  | 10个 | 0.2
7 | 030801001051 | 沟槽式连接卡箍 DN100 | 项目名称：沟槽式连接卡箍 规格型号：DN100 |  | 10个 | 2.5
8 | 030801001066 | 沟槽式三通 DN100 | 项目名称：沟槽式三通 规格型号：DN100 |  | 10个 | 0.3
9 | 030801001067 | 沟槽式弯头 DN100 | 项目名称：沟槽式弯头 规格型号：DN100 |  | 10个 | 0.6
10 | 031409015082 | 绝热工程 防潮层、保护层安装 玻璃丝布 管道 |  |  | 10m2 | 16.572
11 | 031402001034 | 管道刷油 沥青漆 第一遍 |  |  | 10m2 | 16.572
12 | 031402001035 | 管道刷油 沥青漆 第二遍 |  |  | 10m2 | 16.572
13 | 030701018007 | 室外地下式消火栓 1.6MPa 深Ⅰ型 | 项目名称：室外地下式消火栓 规格型号：DN100 |  | 套 | 2
14 | 030701019001 | 消防水泵接合器安装 地下式 100 | 项目名称：地下式消防水泵接合器 规格型号：DN100 |  | 套 | 4
15 | 040504001009 | 消防检查井 | 项目名称：消防检查井 |  | 座 | 3
16 | 040504004033 | 地下水泵结合器井 | 项目名称：地下水泵结合器井 |  | 座 | 2
17 | 040504004056 | 室外地下消火栓井深型 井深1.2m | 项目名称：室外地下消火栓井 |  | 座 | 1
18 | 040504004057 | 室外地下消火栓井深型 每增0.25m |  |  | 座 | 1
19 | 040103001016 | 直埋管沟回填砂 |  |  | 10m3 | 14.3859
| 安装费用 | 安装费用
20 | 030808001007 | 脚手架搭拆费 |  |  | 项 | 1
21 | 030707001005 | 脚手架搭拆费 |  |  | 项 | 1
分部分项工程量清单
工程名称：鞍山市救助站——消防外网工程 |  |  |  | 第 2 页 共 2 页
序号 | 项目编码 | 项目名称 | 项目特征 |  | 计量单位 | 工程数量
22 | 031412001006 | 脚手架搭拆费 |  |  | 项 | 1

## 措施项目清单
措施项目清单表
工程名称:鞍山市救助站——消防外网工程 |  |  | 第1页 共4页
序号 | 项目名称 | 数量
1 | 安全文明施工措施费 | 1
2 | 夜间施工增加费 | 1
3 | 二次搬运费 | 1
4 | 冬雨季施工费 | 1
5 | 已完工程及设备保护费 | 1
6 | 其它措施项目 | 1