## 表4-分部分项工程量清单
分部分项工程量清单
工程名称：鞍山市救助站2#救助站——消防泵房工程 |  |  |  | 第 1 页 共 5 页
序号 | 项目编码 | 项目名称 | 项目特征 |  | 计量单位 | 工程数量
消防水泵房工程
1 | 030801001044 | 镀锌钢管(沟槽式连接) DN200 | 项目名称：镀锌钢管(沟槽连接) 规格型号：DN200 |  | 10m | 0.715
2 | 030801001084 | 镀锌钢管(沟槽式连接) DN150 | 项目名称：镀锌钢管(沟槽连接) 规格型号：DN150 |  | 10m | 3.442
3 | 030801001085 | 镀锌钢管(沟槽式连接) DN100 | 项目名称：镀锌钢管(沟槽连接) 规格型号：DN100 |  | 10m | 5.637
4 | 030801001090 | 室内镀锌钢管(螺纹连接) DN65 | 项目名称：镀锌钢管 规格型号：DN65 |  | 10m | 0.5
5 | 030801005053 | 室内承插塑料给水管(粘接) 管外径110mm以内 | 项目名称：PP-R塑料给水管 规格型号：DN100 |  | 10m | 0.86
6 | 030801005050 | 室内承插塑料给水管(粘接) 管外径63mm以内 | 项目名称：PP-R塑料给水管 规格型号：DN50 |  | 10m | 0.58
7 | 030801001087 | 沟槽式连接卡箍 DN200 | 项目名称：沟槽式连接卡箍 规格型号：DN200 |  | 10个 | 1
8 | 030801001088 | 沟槽式连接卡箍 DN150 | 项目名称：沟槽式连接卡箍 规格型号：DN150 |  | 10个 | 3.1
9 | 030801001089 | 沟槽式连接卡箍 DN100 | 项目名称：沟槽式连接卡箍 规格型号：DN100 |  | 10个 | 2.5
10 | 030801001091 | 沟槽式弯头 DN200 | 项目名称：沟槽式弯头 规格型号：DN200 |  | 10个 | 0.4
11 | 030801001092 | 沟槽式变径 DN200*DN150 | 项目名称：沟槽式变径 规格型号：DN200*DN150 |  | 10个 | 0.2
12 | 030801001093 | 沟槽式三通 DN150 | 项目名称：沟槽式三通 规格型号：DN150 |  | 10个 | 0.3
13 | 030801001070 | 沟槽式三通 DN150*DN65 | 项目名称：沟槽式三通 规格型号：DN150*DN65 |  | 10个 | 0.2
14 | 030801001071 | 沟槽式弯头 DN150 | 项目名称：沟槽式弯头 规格型号：DN150 |  | 10个 | 0.7
15 | 030801001094 | 沟槽式变径 DN150*DN100 | 项目名称：沟槽式变径 规格型号：DN150*DN100 |  | 10个 | 0.2
16 | 030801001097 | 沟槽式四通 DN100 | 项目名称：沟槽式四通 规格型号：DN100 |  | 10个 | 0.1
分部分项工程量清单
工程名称：鞍山市救助站2#救助站——消防泵房工程 |  |  |  | 第 2 页 共 5 页
序号 | 项目编码 | 项目名称 | 项目特征 |  | 计量单位 | 工程数量
17 | 030801001095 | 沟槽式三通 DN100 | 项目名称：沟槽式三通 规格型号：DN100 |  | 10个 | 0.2
18 | 030801001096 | 沟槽式弯头 DN100 | 项目名称：沟槽式弯头 规格型号：DN100 |  | 10个 | 0.7
19 | 030803005005 | 自动排气阀安装 DN25 | 项目名称：自动排气阀 规格型号：DN25 |  | 个 | 1
20 | 030803001027 | 自动排气阀检修阀安装 DN25 | 项目名称：自动排气阀检修阀 规格型号：DN25 |  | 个 | 1
21 | 030804017003 | 地漏安装 DN100 | 项目名称：地漏 规格型号：DN100 |  | 10个 | 0.1
22 | 030701012004 | 湿式报警装置安装 DN150mm以内 | 项目名称：湿式报警装置 规格型号：DN150 |  | 组 | 1
23 | 030803003008 | 信号阀安装 DN150 | 项目名称：信号阀 规格型号：DN150 |  | 个 | 1
24 | 030604001044 | 吸水喇叭口安装 DN100 | 项目名称：吸水喇叭口 规格型号：DN100 |  | 10个 | 0.3
25 | 030604001047 | 吸水喇叭口安装 DN200 | 项目名称：吸水喇叭口 规格型号：DN200 |  | 10个 | 0.2
26 | 030803003009 | 法兰闸阀安装 DN200 | 项目名称：法兰闸阀 规格型号：DN200 |  | 个 | 4
27 | 030803003040 | 法兰闸阀安装 DN150 | 项目名称：法兰闸阀 规格型号：DN150 |  | 个 | 3
28 | 030803003006 | 法兰闸阀安装 DN100 | 项目名称：法兰闸阀 规格型号：DN100 |  | 个 | 8
29 | 030803003004 | 法兰闸阀安装 DN65 | 项目名称：法兰闸阀 规格型号：DN65 |  | 个 | 2
30 | 030803003021 | 法兰液压式水位控制阀安装 DN100 | 项目名称：法兰液压式水位控制阀 规格型号：DN100 |  | 个 | 2
31 | 030803003019 | 法兰液压式水位控制阀安装 DN50 | 项目名称：法兰液压式水位控制阀 规格型号：DN50 |  | 个 | 1
32 | 030803003003 | 防止旋流器安装 DN50 | 项目名称：防止旋流器 规格型号：DN50 |  | 个 | 1
33 | 030803003043 | 焊接法兰阀门安装 DN50 | 项目名称：闸阀 规格型号：DN50 |  | 个 | 1
分部分项工程量清单
工程名称：鞍山市救助站2#救助站——消防泵房工程 |  |  |  | 第 3 页 共 5 页
序号 | 项目编码 | 项目名称 | 项目特征 |  | 计量单位 | 工程数量
34 | 030803003042 | 法兰止回阀安装 DN150 | 项目名称：法兰止回阀 规格型号：DN150 |  | 个 | 2
35 | 030803003041 | 法兰止回阀安装 DN100 | 项目名称：法兰止回阀 规格型号：DN100 |  | 个 | 4
36 | 030803020008 | 除污器安装 DN200 | 项目名称：除污器 规格型号：DN200 |  | 组 | 2
37 | 030801006007 | 避震喉安装 DN200 | 项目名称：避震喉 规格型号：DN200 |  | 个 | 2
38 | 030801006006 | 避震喉安装 DN150 | 项目名称：避震喉 规格型号：DN150 |  | 个 | 2
39 | 030801006004 | 避震喉安装 DN100 | 项目名称：避震喉 规格型号：DN100 |  | 个 | 2
40 | 031001002003 | 压力表安装 | 项目名称：压力表 |  | 台(块) | 7
41 | 030803001001 | 压力表下阀门安装 DN15 | 项目名称：压力表下阀门 规格型号：DN15 |  | 个 | 7
42 | 030803003027 | D71X-16型蝶阀安装 DN100 | 项目名称：D71X-16型蝶阀 规格型号：DN100 |  | 个 | 1
43 | 030320001007 | 不锈钢消防水箱安装 144m3 | 项目名称：不锈钢消防水箱(9m*4m*4m) 规格型号：144m3 |  | 台 | 1
44 | 030320001002 | 不锈钢消防水箱安装 18m3 | 项目名称：不锈钢消防水箱 规格型号：18m3 |  | 台 | 1
45 | 030109001002 | 消防增压泵安装 25/160-1.5/2型 | 项目名称：自喷增压泵 25/160-1.5/2型 规格型号：Q=1L/S,H=30M,N=1.5KW |  | 台 | 2
46 | 030109001014 | 自喷供水泵安装 XBD3/30-100型 | 项目名称：自喷供水泵 XBD3/30-100型 规格型号：Q=30L/S,H=30M,N=15KW |  | 台 | 2
47 | 030701020001 | 自喷稳压罐 调节容积150L安装 SQL800-0.6(D*H=800*2250) | 项目名称：自喷稳压罐 调节容积150L 规格型号：SQL800-0.6(D*H=800*2250) |  | 台 | 1
48 | 030204031054 | 基础槽钢安装 | 项目名称：水箱基础 规格型号：槽钢 |  | 10m | 11.2
分部分项工程量清单
工程名称：鞍山市救助站2#救助站——消防泵房工程 |  |  |  | 第 4 页 共 5 页
序号 | 项目编码 | 项目名称 | 项目特征 |  | 计量单位 | 工程数量
49 | 040302001005 | 混凝土基础 | 项目名称：水泵基础 规格型号：混凝土 |  | 10m3 | 0.16
50 | 030617020032 | 刚性防水套管制作 公称直径 200mm以内 | 项目名称：刚性防水套管 规格型号：DN200 |  | 个 | 2
51 | 030617020064 | 刚性防水套管制作 公称直径 150mm以内 | 项目名称：刚性防水套管 规格型号：DN150 |  | 个 | 2
52 | 030617020065 | 刚性防水套管制作 公称直径 100mm以内 | 项目名称：刚性防水套管 规格型号：DN100 |  | 个 | 6
53 | 030617020066 | 刚性防水套管安装 公称直径 200mm以内 |  |  | 个 | 2
54 | 030617020067 | 刚性防水套管安装 公称直径 150mm以内 |  |  | 个 | 8
55 | 030617020006 | 柔性防水套管制作 公称直径 200mm以内 | 项目名称：柔性防水套管 规格型号：DN200 |  | 个 | 2
56 | 030617020005 | 柔性防水套管制作 公称直径 150mm以内 | 项目名称：柔性防水套管 规格型号：DN150 |  | 个 | 2
57 | 030617020003 | 柔性防水套管制作 公称直径 100mm以内 | 项目名称：柔性防水套管 规格型号：DN100 |  | 个 | 6
58 | 030617020068 | 柔性防水套管安装 公称直径 200mm以内 |  |  | 个 | 2
59 | 030617020069 | 柔性防水套管安装 公称直径 150mm以内 |  |  | 个 | 8
60 | 030801015094 | 混凝土墙钻孔 钻孔直径107mm以内 |  |  | m | 4
61 | 030801015095 | 混凝土墙钻孔 钻孔直径200mm以内 |  |  | m | 4
62 | 030802001001 | 一般管道支架制作安装 |  |  | 100kg | 0.386
63 | 031401001007 | 手工除锈 一般钢结构 轻锈 |  |  | 100kg | 0.386
64 | 031402003003 | 一般钢结构 防锈漆 第一遍 |  |  | 100kg | 0.386
65 | 031402003004 | 一般钢结构 防锈漆 第二遍 |  |  | 100kg | 0.386
66 | 031402003006 | 一般钢结构 银粉 第一遍 |  |  | 100kg | 0.386
67 | 031402003007 | 一般钢结构 银粉 第二遍 |  |  | 100kg | 0.386
68 | 031402001010 | 管道刷油 调和漆 第一遍 |  |  | 10m2 | 2.685
69 | 031402001011 | 管道刷油 调和漆 第二遍 |  |  | 10m2 | 2.685
70 | 031409015001 | 绝热工程 防潮层、保护层安装 玻璃丝布 管道 |  |  | 10m2 | 2.685
71 | 031402001016 | 管道刷油 沥青漆 第一遍 |  |  | 10m2 | 2.685
72 | 031402001017 | 管道刷油 沥青漆 第二遍 |  |  | 10m2 | 2.685
| 安装费用 | 安装费用
分部分项工程量清单
工程名称：鞍山市救助站2#救助站——消防泵房工程 |  |  |  | 第 5 页 共 5 页
序号 | 项目编码 | 项目名称 | 项目特征 |  | 计量单位 | 工程数量
73 | 030808001007 | 脚手架搭拆费 |  |  | 项 | 1
74 | 030707001005 | 脚手架搭拆费 |  |  | 项 | 1
75 | 031412001006 | 脚手架搭拆费 |  |  | 项 | 1
76 | 030618001006 | 脚手架搭拆费 |  |  | 项 | 1
77 | 031010001005 | 脚手架搭拆费 |  |  | 项 | 1
78 | 030323001003 | 脚手架搭拆费 |  |  | 项 | 1
79 | 030215001005 | 脚手架搭拆费 |  |  | 项 | 1

## 措施项目清单
措施项目清单表
工程名称:鞍山市救助站2#救助站——消防泵房工程 |  |  | 第1页 共4页
序号 | 项目名称 | 数量
1 | 安全文明施工措施费 | 1
2 | 夜间施工增加费 | 1
3 | 二次搬运费 | 1
4 | 冬雨季施工费 | 1
5 | 已完工程及设备保护费 | 1
6 | 其它措施项目 | 1

## 表9-材料、设备暂估单价表
材料、设备暂估单价表
工程名称：鞍山市救助站2#救助站——消防泵房工程 |  |  |  |  | 第 1 页 共 1 页
序号 | 材料名称、规格、型号 | 计量单位 | 数量 | 金额（元） |  |  | 备注
|  |  |  | 单价 |  | 合价
1 | 自喷稳压罐 调节容积150L SQL800-0.6(D*H=800*2250) | 台 |  | 2080 |  |  | 除税设备价
2 | 不锈钢消防水箱(9m*4m*4m) 144m3 | 台 |  | 213304 |  |  | 除税设备价
3 | 消防增压泵 25/160-1.5/2型 Q=1L/S,H=30M,N=1.5KW | 台 |  | 1200 |  |  | 除税设备价
4 | 自喷供水泵 XBD3/30-100型 Q=30L/S,H=30M,N=15KW | 台 |  | 6200 |  |  | 除税设备价
5 | 不锈钢消防水箱 18m3 | 台 |  | 24240 |  |  | 除税设备价
合 计 |  |  | － | － |  |  | －