## 表4-分部分项工程量清单
分部分项工程量清单
工程名称：鞍山市救助站2#救助站——喷淋工程 |  |  |  | 第 1 页 共 3 页
序号 | 项目编码 | 项目名称 | 项目特征 |  | 计量单位 | 工程数量
喷淋工程
1 | 030801001043 | 镀锌钢管(沟槽式连接) DN150 | 项目名称：镀锌钢管(沟槽连接) 规格型号：DN150 |  | 10m | 8.26
2 | 030801001041 | 镀锌钢管(沟槽式连接) DN100 | 项目名称：镀锌钢管(沟槽连接) 规格型号：DN100 |  | 10m | 4.62
3 | 030801001040 | 镀锌钢管(沟槽式连接) DN80 | 项目名称：镀锌钢管(沟槽连接) 规格型号：DN80 |  | 10m | 3.842
4 | 030801001069 | 沟槽式连接卡箍 DN150 | 项目名称：沟槽式连接卡箍 规格型号：DN150 |  | 10个 | 3.3
5 | 030801001072 | 沟槽式连接卡箍 DN100 | 项目名称：沟槽式连接卡箍 规格型号：DN100 |  | 10个 | 1.9
6 | 030801001050 | 沟槽式连接卡箍 DN80 | 项目名称：沟槽式连接卡箍 规格型号：DN80 |  | 10个 | 1.8
7 | 030801001070 | 沟槽式三通 DN150 | 项目名称：沟槽式三通 规格型号：DN150 |  | 10个 | 0.3
8 | 030801001071 | 沟槽式弯头 DN150 | 项目名称：沟槽式弯头 规格型号：DN150 |  | 10个 | 0.4
9 | 030801001075 | 沟槽式三通 DN80 | 项目名称：沟槽式三通 规格型号：DN80 |  | 10个 | 0.1
10 | 030801001076 | 沟槽式机械四通 DN150 | 项目名称：沟槽式机械四通 规格型号：DN150 |  | 10个 | 1.3
11 | 030801001077 | 沟槽式机械四通 DN100 | 项目名称：沟槽式机械四通 规格型号：DN100 |  | 10个 | 1.5
12 | 030801001078 | 沟槽式机械四通 DN80 | 项目名称：沟槽式机械四通 规格型号：DN80 |  | 10个 | 1
13 | 030801001079 | 沟槽式变径 DN150*DN100 | 项目名称：沟槽式变径 规格型号：DN150*DN100 |  | 10个 | 0.2
14 | 030801001080 | 沟槽式变径 DN150*DN50 | 项目名称：沟槽式变径 规格型号：DN150*DN50 |  | 10个 | 0.1
15 | 030801001081 | 沟槽式变径 DN100*DN80 | 项目名称：沟槽式变径 规格型号：DN100*DN80 |  | 10个 | 0.2
16 | 030801001082 | 沟槽式变径DN80*DN65 | 项目名称：沟槽式变径 规格型号：DN80*DN65 |  | 10个 | 0.2
分部分项工程量清单
工程名称：鞍山市救助站2#救助站——喷淋工程 |  |  |  | 第 2 页 共 3 页
序号 | 项目编码 | 项目名称 | 项目特征 |  | 计量单位 | 工程数量
17 | 030801001083 | 沟槽式变径DN80*DN40 | 项目名称：沟槽式变径 规格型号：DN80*DN40 |  | 10个 | 0.1
18 | 030801001064 | 室内镀锌钢管(螺纹连接) DN65 | 项目名称：镀锌钢管 规格型号：DN65 |  | 10m | 0.6
19 | 030801001065 | 室内镀锌钢管(螺纹连接) DN50 | 项目名称：镀锌钢管 规格型号：DN50 |  | 10m | 0.93
20 | 030801001066 | 室内镀锌钢管(螺纹连接) DN40 | 项目名称：镀锌钢管 规格型号：DN40 |  | 10m | 3.752
21 | 030801001067 | 室内镀锌钢管(螺纹连接) DN32 | 项目名称：镀锌钢管 规格型号：DN32 |  | 10m | 16.855
22 | 030801001068 | 室内镀锌钢管(螺纹连接) DN25 | 项目名称：镀锌钢管 规格型号：DN25 |  | 10m | 28.011
23 | 030803005005 | 自动排气阀安装 DN25 | 项目名称：自动排气阀 规格型号：DN25 |  | 个 | 1
24 | 030803001027 | 自动排气阀检修阀安装 DN25 | 项目名称：自动排气阀检修阀 规格型号：DN25 |  | 个 | 1
25 | 030801015018 | 钢套管制作与安装 DN200 | 项目名称：钢套管 规格型号：DN200 |  | 10个 | 0.2
26 | 030701011001 | 水喷头安装 DN15mm以内 无吊顶 | 项目名称：喷头 规格型号：DN15 |  | 10个 | 14
27 | 030701016001 | 末段试水装置安装 DN25mm以内 | 项目名称：末段试水装置 规格型号：DN25 |  | 组 | 2
28 | 030804017003 | 地漏安装 DN100 | 项目名称：地漏 规格型号：DN100 |  | 10个 | 0.2
29 | 030701012004 | 湿式报警装置安装 DN150mm以内 | 项目名称：湿式报警装置 规格型号：DN150 |  | 组 | 1
30 | 030701014008 | 水流指示器安装（法兰连接）DN150mm以内 | 项目名称：水流指示器 规格型号：DN150 |  | 个 | 2
31 | 030803003008 | 信号阀安装 DN150 | 项目名称：信号阀 规格型号：DN150 |  | 个 | 3
32 | 030701022005 | 自动喷水灭火系统管网水冲洗 DN150mm以内 |  |  | 100m | 0.826
33 | 030701022004 | 自动喷水灭火系统管网水冲洗 DN100mm以内 |  |  | 100m | 0.462
34 | 030701022003 | 自动喷水灭火系统管网水冲洗 DN80mm以内 |  |  | 100m | 0.3842
35 | 030701022007 | 自动喷水灭火系统管网水冲洗 DN70mm以内 |  |  | 100m | 0.06
分部分项工程量清单
工程名称：鞍山市救助站2#救助站——喷淋工程 |  |  |  | 第 3 页 共 3 页
序号 | 项目编码 | 项目名称 | 项目特征 |  | 计量单位 | 工程数量
36 | 030701022001 | 自动喷水灭火系统管网水冲洗 DN50mm以内 |  |  | 100m | 4.9548
37 | 030801015093 | 混凝土墙钻孔 钻孔直径63mm以内 |  |  | m | 20
38 | 030801015091 | 混凝土墙钻孔 钻孔直径107mm以内 |  |  | m | 4
39 | 030801015092 | 混凝土墙钻孔 钻孔直径200mm以内 |  |  | m | 4
40 | 030802001001 | 一般管道支架制作安装 |  |  | 100kg | 2.5657
41 | 031401001007 | 手工除锈 一般钢结构 轻锈 |  |  | 100kg | 2.5657
42 | 031402003003 | 一般钢结构 防锈漆 第一遍 |  |  | 100kg | 2.5657
43 | 031402003004 | 一般钢结构 防锈漆 第二遍 |  |  | 100kg | 2.5657
44 | 031402003006 | 一般钢结构 银粉 第一遍 |  |  | 100kg | 2.5657
45 | 031402003007 | 一般钢结构 银粉 第二遍 |  |  | 100kg | 2.5657
46 | 031402001010 | 管道刷油 调和漆 第一遍 |  |  | 10m2 | 21.549
47 | 031402001011 | 管道刷油 调和漆 第二遍 |  |  | 10m2 | 21.549
48 | 031409015001 | 绝热工程 防潮层、保护层安装 玻璃丝布 管道 |  |  | 10m2 | 2.156
49 | 031402001016 | 管道刷油 沥青漆 第一遍 |  |  | 10m2 | 2.156
50 | 031402001017 | 管道刷油 沥青漆 第二遍 |  |  | 10m2 | 2.156
51 | 030706002004 | 水灭火系统控制装置调试 500点以下 |  |  | 系统 | 1
| 安装费用 | 安装费用
52 | 030808001007 | 脚手架搭拆费 |  |  | 项 | 1
53 | 030707001005 | 脚手架搭拆费 |  |  | 项 | 1
54 | 031412001006 | 脚手架搭拆费 |  |  | 项 | 1

## 措施项目清单
措施项目清单表
工程名称:鞍山市救助站2#救助站——喷淋工程 |  |  | 第1页 共4页
序号 | 项目名称 | 数量
1 | 安全文明施工措施费 | 1
2 | 夜间施工增加费 | 1
3 | 二次搬运费 | 1
4 | 冬雨季施工费 | 1
5 | 已完工程及设备保护费 | 1
6 | 其它措施项目 | 1