## 表4-分部分项工程量清单
分部分项工程量清单
工程名称：鞍山市救助站3#儿童救助站——电气工程 |  |  |  | 第 1 页 共 3 页
序号 | 项目编码 | 项目名称 | 项目特征 |  | 计量单位 | 工程数量
应急照明部分
1 | 030212001024 | 砖、混凝土结构明配 钢管公称口径20mm以内 | 项目名称：镀锌钢管 规格型号：DN20 |  | 100m | 1.6681
2 | 030212001025 | 砖、混凝土结构明配 钢管公称口径25mm以内 | 项目名称：镀锌钢管 规格型号：DN25 |  | 100m | 0.14
3 | 030212003030 | 管内穿线 动力线路 铜芯 导线截面2.5mm2以内 | 项目名称：聚乙烯铜芯耐火型导线 规格型号：WDZN-BYJ-500V-2.5 |  | 100m单线 | 5.9846
4 | 030212002023 | 塑料槽板配线 砖、混凝土结构导线截面2.5mm2以内 三线 | 项目名称：线槽 规格型号：导线2.5mm2 三线 |  | 100m | 1.6681
5 | 030208002001 | 交联聚乙烯绝缘耐火型电力电缆 | 项目名称：交联聚乙烯绝缘耐火型电力电缆 规格型号：WDZ-YJV-5*6 |  | 100m | 0.17
6 | 030213003146 | 应急灯安装 | 项目名称：应急灯(自带蓄电池型) 规格型号：220V,2*3W |  | 10套 | 1
7 | 030213003185 | 应急安全出口标志灯(自带蓄电池型)安装 | 项目名称：应急安全出口标志灯(自带蓄电池型) 规格型号：220V,3W(常亮) |  | 10套 | 0.5
8 | 030213003186 | 应急疏散指示标志灯(自带蓄电池型)安装 | 项目名称：应急疏散指示标志灯(自带蓄电池型) 规格型号：220V,3W(常亮) |  | 10套 | 0.8
9 | 030212003187 | 明装 普通接线盒 | 项目名称：接线盒 |  | 10个 | 2.3
10 | 030801015093 | 混凝土墙钻孔 钻孔直径63mm以内 |  |  | m | 8
消防报警部分
11 | 030212001202 | 砖、混凝土结构明配 钢管公称口径15mm以内 | 项目名称：镀锌钢管 规格型号：DN15 |  | 100m | 0.5269
12 | 030212001203 | 砖、混凝土结构明配 钢管公称口径20mm以内 | 项目名称：镀锌钢管 规格型号：DN20 |  | 100m | 1.8201
13 | 030212001204 | 砖、混凝土结构明配 钢管公称口径25mm以内 | 项目名称：镀锌钢管 规格型号：DN25 |  | 100m | 0.112
14 | 030212002025 | 塑料槽板配线 砖、混凝土结构导线截面2.5mm2以内 三线 | 项目名称：线槽 规格型号：导线2.5mm2 三线 |  | 100m | 2.459
分部分项工程量清单
工程名称：鞍山市救助站3#儿童救助站——电气工程 |  |  |  | 第 2 页 共 3 页
序号 | 项目编码 | 项目名称 | 项目特征 |  | 计量单位 | 工程数量
15 | 030208002019 | 控制电缆安装 ZRNH-KVV-6*1.5 | 项目名称：控制电缆 规格型号：ZRNH-KVV-6*1.5 |  | 100m | 0.598
16 | 030212003193 | 管内穿线 动力线路 铜芯 导线截面2.5mm2以内 | 项目名称：低烟耐火型铜导线 规格型号：NH-BYJ-2*2.5 |  | 100m单线 | 2.6002
17 | 030212003194 | 管内穿线 动力线路 铜芯 导线截面4mm2以内 | 项目名称：低烟阻燃耐火型铜导线 规格型号：ZRNH-BYJ-4 |  | 100m单线 | 0.284
18 | 031209007048 | 绝缘绞型软线 NH-RVS-2*1.5 | 项目名称：绝缘绞型软线 规格型号：NH-RVS-2*1.5 |  | 100m | 1.3001
19 | 031209007049 | 绝缘绞型软线 ZRNH-RVS-2*1.5 | 项目名称：绝缘绞型软线 规格型号：ZRNH-RVS-2*1.5 |  | 100m | 0.3262
20 | 031209007050 | 绝缘绞型软线 ZRNH-RVVP-2*1.5 | 项目名称：绝缘绞型软线 规格型号：ZRNH-RVVP-2*1.5 |  | 100m | 0.3727
21 | 030705011005 | 火灾事故广播安装 扬声器 | 项目名称：扬声器 |  | 只 | 6
22 | 030705001001 | 电子感烟探测器安装 | 项目名称：电子感烟探测器 |  | 只 | 27
23 | 030705003001 | 消火栓按钮安装 | 项目名称：消火栓按钮 |  | 只 | 4
24 | 030705003002 | 手动报警按钮安装 | 项目名称：手动报警按钮 |  | 只 | 3
25 | 030705009001 | 警报装置 声光报警 | 项目名称：声光报警 |  | 只 | 3
26 | 030705004005 | 控制模块（接口）单输出 | 项目名称：隔离模块 |  | 只 | 2
27 | 030705004001 | 控制模块（接口）单输出 | 项目名称：输出模块 |  | 只 | 8
28 | 030705004002 | 控制模块（接口）多输出 | 项目名称：双输入/输出模块 |  | 只 | 1
29 | 030705004004 | 控制模块（接口）多输出 | 项目名称：广播切换模块 |  | 只 | 1
30 | 030705008003 | 区域显示器 | 项目名称：区域显示器 |  | 台 | 1
31 | 030706001002 | 自动报警系统装置调试 256点以下 |  |  | 系统 | 1
32 | 030801015094 | 混凝土墙钻孔 钻孔直径63mm以内 |  |  | m | 15
安装费用
33 | 030215001005 | 脚手架搭拆费 |  |  | 项 | 1
34 | 030707001005 | 脚手架搭拆费 |  |  | 项 | 1
分部分项工程量清单
工程名称：鞍山市救助站3#儿童救助站——电气工程 |  |  |  | 第 3 页 共 3 页
序号 | 项目编码 | 项目名称 | 项目特征 |  | 计量单位 | 工程数量
35 | 031211001005 | 脚手架搭拆费 |  |  | 项 | 1

## 措施项目清单
措施项目清单表
工程名称:鞍山市救助站3#儿童救助站——电气工程 |  |  | 第1页 共4页
序号 | 项目名称 | 数量
1 | 安全文明施工措施费 | 1
2 | 夜间施工增加费 | 1
3 | 二次搬运费 | 1
4 | 冬雨季施工费 | 1
5 | 已完工程及设备保护费 | 1
6 | 其它措施项目 | 1