## 表4-分部分项工程量清单
分部分项工程量清单
工程名称：市农委建设大厦二、三层办公用房改造工程-电气 |  |  |  | 第 1 页 共 1 页
序号 | 项目编码 | 项目名称 | 项目特征 |  | 计量单位 | 工程数量
1 | 030204031082 | 扳式暗开关(单控) 双联 |  |  | 10套 | 1.7
2 | 030204031114 | 单相暗插座15A 5孔 |  |  | 10套 | 7.8
3 | 030204031157 | 单相暗插座15A 5孔 | 空调插座 |  | 10套 | 1.3
4 | 030211002001 | 1kV以下交流供电系统调试(综合) |  |  | 系统 | 1
5 | 030212001157 | 砖、混凝土结构暗配 半硬质塑料管公称口径15mm以内 | PC16 |  | 100m | 3.23
6 | 030212001158 | 砖、混凝土结构暗配 半硬质塑料管公称口径20mm以内 | PC20 |  | 100m | 8.27
7 | 030212003004 | 管内穿线 照明线路 铜芯 导线截面2.5mm2以内 | BV2.5 |  | 100m单线 | 4.57
8 | 030212003031 | 管内穿线 动力线路 铜芯 导线截面4mm2以内 | BV4 |  | 100m单线 | 14.73
9 | 030212003032 | 管内穿线 动力线路 铜芯 导线截面6mm2以内 | BV6 |  | 100m单线 | 5.57
10 | 030212003185 | 暗装 接线盒 |  |  | 10个 | 22.2
11 | 030213004016 | 成套型荧光灯 吸顶式 三管 | 格栅灯 |  | 10套 | 8.7
12 | 031202002018 | 光盘库安装 ≤50盒 |  |  | 台 | 1
13 | 031202006001 | 局域网工作组级交换机安装 |  |  | 台 | 1
14 | 031208008009 | 摄录一体机 |  |  | 台 | 4
15 | 031208014008 | 数字录像机 8路输入 | 刻录机 |  | 台 | 1
16 | 031208015007 | 监控中心 液晶显示屏 |  |  | 台 | 1
17 | 031208018006 | 电视监控系统摄像机调试 |  |  | 台 | 4
18 | 031209001002 | 监控线 | RVV2*1.5 |  | 100m | 0.41
19 | 031209001032 | 电话线 | HSYV2*2*0.5 |  | 100m | 3.37
20 | 031209001033 | 超五类网线 |  |  | 100m | 3.24
21 | 031209002010 | 安装光纤信息插座 双口 |  |  | 个 | 52
22 | 031209007024 | 电话出线口安装 插座型双联 |  |  | 个 | 52
23 | 031211001005 | 脚手架搭拆费 |  |  | 项 | 1
24 | BC001 | 拆除格栅灯 |  |  | 套 | 87

## 表6-措施项目清单计价表
措施项目清单计价表
工程名称：市农委建设大厦二、三层办公用房改造工程-电气 |  | 第 1 页 共 1 页
序号 | 项目名称 |  | 数量
1 | 安全文明施工措施费 |  | 1
2 | 夜间施工增加费 |  | 1
3 | 二次搬运费 |  | 1
4 | 冬雨季施工费 |  | 1
5 | 已完工程及设备保护费 |  | 1
6 | 地上、地下设施、建筑物临时保护设施费 |  | 1
7 | 各专业工程的措施项目 |  | 1
1.1 | 环境保护 |  | 1
1.2 | 文明施工 |  | 1
1.3 | 安全施工 |  | 1
1.4 | 临时设施 |  | 1