## 【标表2-1】工程量清单表（招标）
工程量清单表（招标）
合同段：K0+000.00-K1+851.21（管邓线） |  |  |  | 标表2
第100章 总则
子目号 | 子目名称 | 单位 | 数量 |  | 单价 | 合价
101 | 通则
101-1 | 保险费
-a | 按合同条款规定，提供建筑工程一切险 | 总额 | 1
-b | 按合同条款规定，提供第三者责任险 | 总额
102 | 工程管理
102-1 | 竣工文件 | 总额
102-2 | 施工环保费 | 总额
102-3 | 安全生产费 | 总额 | 1
104 | 承包人驻地建设
104-1 | 承包人驻地建设 | 总额 | 1
第100章 合计 人民币 元
清单 第 1 页 共 5 页
工程量清单表（招标）
合同段：K0+000.00-K1+851.21（管邓线） |  |  |  | 标表2
第200章 路基
子目号 | 子目名称 | 单位 | 数量 |  | 单价 | 合价
202 | 场地清理
202-2 | 挖除旧路面
-a | 挖除水泥稳定类基层 | m3 | 1347
-b | 挖除沥青路面 | m3 | 202
203 | 挖方路基
203-1 | 路基挖方
-a | 挖土方 | m3 | 3527
204-1 | 路基填筑（包括填前压实）
-a | 填前压实、挖方及零填碾压 | m2 | 11563
204 | 填方路基
204-1 | 路基填筑（包括填前压实）
-d | 借土填方 | m3 | 120
204-3 | 培路肩利用土方 | m3 | 374
203-1 | 弃土方 | m3 | 4710
205 | 平面交叉及道口
202-2 | 挖除旧路面
-a | 挖除水泥稳定类基层 | m3 | 74
-b | 挖除沥青路面 | m3 | 11
203-1 | 路基挖方
-a | 挖土方 | m3 | 111
204-1 | 路基填筑（包括填前压实）
-a | 填前压实、挖方及零填碾压 | m2 | 369.77
204 | 填方路基
203-1 | 弃土方 | m3 | 195
第200章 合计 人民币 元
清单 第 2 页 共 5 页
工程量清单表（招标）
合同段：K0+000.00-K1+851.21（管邓线） |  |  |  | 标表2
第300章 路面
子目号 | 子目名称 | 单位 | 数量 |  | 单价 | 合价
300-1 | 路面工程
302 | 垫层
302-1 | 石渣垫层
-a | 石渣垫层厚300mm | m2 | 10679
304 | 水泥稳定土底基层、基层
304-3 | 水泥稳定土基层
-a | 20cm水泥稳定碎石基层 | m2 | 7635
306 | 级配碎（砾）石底基层、基层
306-1 | 砂石路面（错车道）
-a | 厚200mm | m2 | 360
308 | 透层和黏层
308-1 | 透层（PA-2） | m2 | 7635
308-2 | 黏层 | m2 | 21
309 | 热拌沥青混合料面层
309-1 | 细粒式沥青混凝土
-a | 3cm细粒式沥青混凝土表面层（AC-13F） | m2 | 6733
204-3 | 培路肩厚度230mm | m3 | 424.35
300-2 | 平面交叉道口
302 | 垫层
302-1 | 石渣垫层
-a | 石渣垫层厚300mm | m2 | 369.77
304 | 水泥稳定土底基层、基层
304-3 | 水泥稳定土基层
-a | 20cm水泥稳定碎石基层 | m2 | 1103.23
308 | 透层和黏层
308-1 | 透层（PA-2） | m2 | 1103.23
309 | 热拌沥青混合料面层
309-1 | 细粒式沥青混凝土
-a | 3cm细粒式沥青混凝土表面层（AC-13F） | m2 | 1103.23
第300章 合计 人民币 元
清单 第 3 页 共 5 页
工程量清单表（招标）
合同段：K0+000.00-K1+851.21（管邓线） |  |  |  | 标表2
第400章 桥梁、涵洞
子目号 | 子目名称 | 单位 | 数量 |  | 单价 | 合价
419 | 单孔钢筋混凝土圆管涵φ0750mm
-a | 挖土方、装车 | m3 | 148
-b | 弃方，运距自行考虑 | m3 | 148
419-2 | 垫层
419-2-1 | 砂砾垫层 | m3 | 17.66
419-3 | 结构混凝土工程
-a | 基础混凝土C25 | m3 | 9.77
-b | 端墙墙帽混凝土C25 | m3 | 7.48
419-4-1 | 浆砌片石
-a | 端墙及翼墙浆砌片石M7.5 | m3 | 17.13
-c | 隔水墙浆砌片石M7.5 | m3 | 0.58
419-5 | 单孔钢筋混凝土圆管涵
419-5-2 | 直径φ500mm涵管安装 | m | 7.62
419-5-2 | 直径φ750mm涵管安装 | m | 7.25
419-5-1 | 涵背换填渗透性良好材料 | m3 | 96
第400章 合计 人民币 元
清单 第 4 页 共 5 页
工程量清单表（招标）
合同段：K0+000.00-K1+851.21（管邓线） |  |  |  | 标表2
第600章 安全设施及预埋管线
子目号 | 子目名称 | 单位 | 数量 |  | 单价 | 合价
604 | 道路交通标志
604-1 | 安全标志基础
-a | 挖土方不装车 | m3 | 213.9
-g | 挖土方装车 | m3 | 26.3
-b | 标志基础夯填 | m3 | 213.9
-c | 弃土 | m3 | 26.3
-d | 基础混凝土 C25 | m3 | 18.118
-e | 基础混凝土 C30 | m3 | 4.48
-f | 砂砾垫层 | m3 | 2.02
604-2 | 单柱式交通标志 安全防护牌（立柱式 禁止标志 版面尺寸A=600） | 个 | 7
602 | 护栏
602-3 | 波形梁钢护栏
-a | 路侧波形梁钢护栏 | m | 70
-c | 波形梁钢护栏端头 | 个 | 2
604-3 | 道口标注 | 根 | 48
604-5 | 百米桩 | 个 | 17
604-4 | 混凝土里程碑 | 块 | 2
第600章 合计 人民币 元
清单 第 5 页 共 5 页