## 【标表2-1】工程量清单表（招标）
工程量清单表（招标）
合同段：K0+900.00+K1+440.46（甘汤线） |  |  |  | 标表2
第100章 总则
子目号 | 子目名称 | 单位 | 数量 |  | 单价 | 合价
101 | 通则
101-1 | 保险费
-a | 按合同条款规定，提供建筑工程一切险 | 总额 | 1
-b | 按合同条款规定，提供第三者责任险 | 总额
102 | 工程管理
102-1 | 竣工文件 | 总额
102-2 | 施工环保费 | 总额
102-3 | 安全生产费 | 总额 | 1
104 | 承包人驻地建设
104-1 | 承包人驻地建设 | 总额 | 1
第100章 合计 人民币 元
清单 第 1 页 共 4 页
工程量清单表（招标）
合同段：K0+900.00+K1+440.46（甘汤线） |  |  |  | 标表2
第200章 路基
子目号 | 子目名称 | 单位 | 数量 |  | 单价 | 合价
202 | 场地清理
202-2 | 挖除旧路面
-a | 挖除水泥稳定类基层 | m3 | 497
-b | 挖除沥青路面 | m3 | 74
203 | 路基挖方
-a | 挖土方 | m3 | 1553
204-1 | 路基填筑（包括填前压实）
-a | 填前压实、挖方及零填碾压 | m2 | 3882
204 | 填方路基
204-1 | 路基填筑（包括填前压实）
-d | 借土填方 | m3 | 40
203-1 | 弃土方 | m3 | 2010
204-3 | 培路肩利用土方 | m3 | 110
205 | 平面交叉及道口
202 | 场地清理
202-2 | 挖除旧路面
-a | 挖除水泥稳定类基层 | m3 | 11
-b | 挖除沥青路面 | m3 | 2
203-1 | 路基挖方
-a | 挖土方 | m3 | 16
204-1 | 路基填筑（包括填前压实）
-a | 填前压实、挖方及零填碾压 | m2 | 54.8
204 | 填方路基
203-1 | 弃土方 | m3 | 29
第200章 合计 人民币 元
清单 第 2 页 共 4 页
工程量清单表（招标）
合同段：K0+900.00+K1+440.46（甘汤线） |  |  |  | 标表2
第300章 路面
子目号 | 子目名称 | 单位 | 数量 |  | 单价 | 合价
302 | 垫层
302-1 | 石渣垫层
-a | 石渣垫层厚300mm | m2 | 3635
304 | 水泥稳定土底基层、基层
304-3 | 水泥稳定土基层
-a | 20cm水泥稳定碎石基层 | m2 | 2738
306 | 级配碎（砾）石底基层、基层
306-1 | 砂石路面（错车道）
-a | 厚200mm | m2 | 120
308 | 透层和黏层
308-1 | 透层（PA-2） | m2 | 2738
309 | 热拌沥青混合料面层
309-1 | 细粒式沥青混凝土
-a | 3cm细粒式沥青混凝土表面层（AC-13F） | m2 | 2468
204-3 | 培路肩厚度230mm | m3 | 124.2
300-2 | 平面交叉道口
302 | 垫层
302-1 | 石渣垫层
-a | 石渣垫层厚300mm | m2 | 54.8
304 | 水泥稳定土底基层、基层
304-3 | 水泥稳定土基层
-a | 20cm水泥稳定碎石基层 | m2 | 54.8
308 | 透层和黏层
308-1 | 透层（PA-2） | m2 | 54.8
309 | 热拌沥青混合料面层
309-1 | 细粒式沥青混凝土
-a | 3cm细粒式沥青混凝土表面层（AC-13F） | m2 | 54.8
第300章 合计 人民币 元
清单 第 3 页 共 4 页
工程量清单表（招标）
合同段：K0+900.00+K1+440.46（甘汤线） |  |  |  | 标表2
第600章 安全设施及预埋管线
子目号 | 子目名称 | 单位 | 数量 |  | 单价 | 合价
604 | 道路交通标志
604-1 | 安全标志基础
-a | 挖土方不装车 | m3 | 16.6
-g | 挖土方装车 | m3 | 3.8
-b | 标志基础夯填 | m3 | 16.6
-c | 装土弃土 | m3 | 3.8
-d | 基础混凝土 C25 | m3 | 0.904
-e | 基础混凝土 C30 | m3 | 1.92
-f | 砂砾垫层 | m3 | 0.86
604-2 | 单柱式交通标志 安全防护牌（立柱式 禁止标志 版面尺寸A=600） | 个 | 3
604-3 | 道口标注 | 根 | 4
604-4 | 混凝土里程碑 | 块 | 1
604-5 | 百米桩 | 个 | 5
第600章 合计 人民币 元
清单 第 4 页 共 4 页