## 【标表2-1】工程量清单表（招标）
工程量清单表（招标）
合同段：K2+217.00-K2+669.06（汤农线） |  |  |  | 标表2
第100章 总则
子目号 | 子目名称 | 单位 | 数量 |  | 单价 | 合价
101 | 通则
101-1 | 保险费
-a | 按合同条款规定，提供建筑工程一切险 | 总额 | 1
-b | 按合同条款规定，提供第三者责任险 | 总额
102 | 工程管理
102-1 | 竣工文件 | 总额
102-2 | 施工环保费 | 总额
102-3 | 安全生产费 | 总额 | 1
104 | 承包人驻地建设
104-1 | 承包人驻地建设 | 总额 | 1
第100章 合计 人民币 元
清单 第 1 页 共 5 页
工程量清单表（招标）
合同段：K2+217.00-K2+669.06（汤农线） |  |  |  | 标表2
第200章 路基
子目号 | 子目名称 | 单位 | 数量 |  | 单价 | 合价
202 | 场地清理
202-2 | 挖除旧路面
-a | 挖除水泥稳定类基层 | m3 | 412
-b | 挖除沥青路面 | m3 | 62
203 | 挖方路基
203-1 | 路基挖方
-a | 挖土方 | m3 | 703
204-1 | 路基填筑（包括填前压实）
-a | 填前压实、挖方及零填碾压 | m2 | 3242
204 | 填方路基
204-1 | 路基填筑（包括填前压实）
-d | 借土填方 | m3 | 40
204-3 | 培路肩利用土方 | m3 | 90
203-1 | 弃土方 | m3 | 1088
205 | 平面交叉及道口
202-2 | 挖除旧路面
-a | 挖除水泥稳定类基层 | m3 | 34
-b | 挖除沥青路面 | m3 | 5
203-1 | 路基挖方
-a | 挖土方 | m3 | 50
204-1 | 路基填筑（包括填前压实）
-a | 填前压实、挖方及零填碾压 | m2 | 167.43
204 | 填方路基
203-1 | 弃土方 | m3 | 88
第200章 合计 人民币 元
清单 第 2 页 共 5 页
工程量清单表（招标）
合同段：K2+217.00-K2+669.06（汤农线） |  |  |  | 标表2
第300章 路面
子目号 | 子目名称 | 单位 | 数量 |  | 单价 | 合价
300-1 | 路面工程
302 | 垫层
302-1 | 石渣垫层
-a | 石渣垫层厚300mm | m2 | 3039
304 | 水泥稳定土底基层、基层
304-3 | 水泥稳定土基层
-a | 20cm水泥稳定碎石基层 | m2 | 2289
306 | 级配碎（砾）石底基层、基层
306-1 | 砂石路面（错车道）
-a | 厚200mm | m2 | 120
308 | 透层和黏层
308-1 | 透层（PA-2） | m2 | 2289
309 | 热拌沥青混合料面层
309-1 | 细粒式沥青混凝土
-a | 3cm细粒式沥青混凝土表面层（AC-13F） | m2 | 2062
204-3 | 培路肩厚度230mm | m3 | 103.96
300-2 | 平面交叉道口
302 | 垫层
302-1 | 石渣垫层
-a | 石渣垫层厚300mm | m2 | 167.43
304 | 水泥稳定土底基层、基层
304-3 | 水泥稳定土基层
-a | 20cm水泥稳定碎石基层 | m2 | 167.43
308 | 透层和黏层
308-1 | 透层（PA-2） | m2 | 167.43
309 | 热拌沥青混合料面层
309-1 | 细粒式沥青混凝土
-a | 3cm细粒式沥青混凝土表面层（AC-13F） | m2 | 167.43
第300章 合计 人民币 元
清单 第 3 页 共 5 页
工程量清单表（招标）
合同段：K2+217.00-K2+669.06（汤农线） |  |  |  | 标表2
第400章 桥梁、涵洞
子目号 | 子目名称 | 单位 | 数量 |  | 单价 | 合价
419 | 单孔钢筋混凝土圆管涵φ0750mm
419-1 | 基础挖方及回填
-a | 挖土方、装车 | m3 | 97
-b | 弃方，运距自行考虑 | m3 | 97
419-2 | 垫层
419-2-1 | 砂砾垫层 | m3 | 12.41
419-3 | 结构混凝土工程
-a | 基础混凝土C25 | m3 | 7.98
-b | 端墙墙帽混凝土C25 | m3 | 4.23
419-4-1 | 浆砌片石
-a | 端墙及翼墙浆砌片石M7.5 | m3 | 8.74
-b | 隔水墙浆砌片石M7.5 | m3 | 0.38
419-5 | 单孔钢筋混凝土圆管涵 | m | 10.33
419-5-1 | 涵背换填渗透性良好材料 | m3 | 62
419-5-2 | 直径φ500mm涵管安装 | m | 10.33
第400章 合计 人民币 元
清单 第 4 页 共 5 页
工程量清单表（招标）
合同段：K2+217.00-K2+669.06（汤农线） |  |  |  | 标表2
第600章 安全设施及预埋管线
子目号 | 子目名称 | 单位 | 数量 |  | 单价 | 合价
604 | 道路交通标志
604-1 | 安全标志基础
-a | 挖土方不装车 | m3 | 30.3
-g | 挖土方装车 | m3 | 7.1
-b | 标志基础夯填 | m3 | 30.3
-c | 弃土 | m3 | 7.1
-d | 基础混凝土 C25 | m3 | 1.404
-e | 基础混凝土 C30 | m3 | 3.84
-f | 砂砾垫层 | m3 | 1.73
604-2 | 单柱式交通标志 安全防护牌（立柱式 禁止标志 版面尺寸A=600） | 个 | 6
604-3 | 道口标注 | 根 | 4
604-5 | 百米桩 | 个 | 4
第600章 合计 人民币 元
清单 第 5 页 共 5 页