## 【标表2-1】工程量清单表（招标）
工程量清单表（招标）
合同段：汤牌线（汤析线至石牌路） |  |  |  | 标表2
第100章 总则
子目号 | 子目名称 | 单位 | 数量 |  | 单价 | 合价
101 | 通则
101-1 | 保险费
-a | 按合同条款规定，提供建筑工程一切险 | 总额 | 1
-b | 按合同条款规定，提供第三者责任险 | 总额 | 1
102 | 工程管理
102-1 | 竣工文件 | 总额
102-2 | 施工环保费 | 总额
102-3 | 安全生产费 | 总额 | 1
104 | 承包人驻地建设
104-1 | 承包人驻地建设 | 总额 | 1
第100章 合计 人民币 元
清单 第 1 页 共 4 页
工程量清单表（招标）
合同段：汤牌线（汤析线至石牌路） |  |  |  | 标表2
第200章 路基
子目号 | 子目名称 | 单位 | 数量 |  | 单价 | 合价
203 | 挖方路基
203-1 | 路基挖方
-a | 挖土方（挖旧路，含平面交叉段） | m3 | 4571.9
-b | 弃方 | m3 | 4487
204 | 填方路基
204-1 | 路基填筑（包括填前压实）
-a | 利用土方 | m3 | 29
第200章 合计 人民币 元
清单 第 2 页 共 4 页
工程量清单表（招标）
合同段：汤牌线（汤析线至石牌路） |  |  |  | 标表2
第300章 路面
子目号 | 子目名称 | 单位 | 数量 |  | 单价 | 合价
302 | 垫层
302-1 | 碎石垫层
-a | 30cm级配碎石垫层（含平面交叉段） | m2 | 9379.21
304 | 水泥稳定土底基层、基层
304-3 | 水泥稳定土基层
-a | 25cm水泥稳定碎石基层（4.5%）（含平面交叉段） | m2 | 7966.06
308 | 透层和黏层
308-1 | 透层（含平面交叉段） | m2 | 7259.49
309 | 热拌沥青混合料面层
309-1 | 细粒式沥青混凝土
-a | 4cm厚细粒式沥青混凝土（AC-13）（含平面交叉段） | m2 | 7259.5
第300章 合计 人民币 元
清单 第 3 页 共 4 页
工程量清单表（招标）
合同段：汤牌线（汤析线至石牌路） |  |  |  | 标表2
第600章 安全设施及预埋管线
子目号 | 子目名称 | 单位 | 数量 |  | 单价 | 合价
604 | 道路交通标志
604-1 | 单柱式交通标志
-a | 禁令标志 | 个 | 4
604-8 | 里程碑 | 个 | 2
604-9 | 公路界碑 | 个 | 8
604-10 | 百米桩 | 个 | 14
604-11 | 道口标柱
-a | 标柱基础挖土方 | m3 | 1.68
-b | 标柱基础混凝土C20 | m3 | 1.68
-c | 成品道口标柱安装 | 根 | 28
605 | 道路交通标线
605-8 | 橡胶减速带安装 | 个 | 1
第600章 合计 人民币 元
清单 第 4 页 共 4 页