## 【标表2-1】工程量清单表（招标）
工程量清单表（招标）
合同段：青腰线（腰岭至腰岭段） |  |  |  | 标表2
第100章 总则
子目号 | 子目名称 | 单位 | 数量 |  | 单价 | 合价
101 | 通则
101-1 | 保险费
-a | 按合同条款规定，提供建筑工程一切险 | 总额 | 1
-b | 按合同条款规定，提供第三者责任险 | 总额
102 | 工程管理
102-1 | 竣工文件 | 总额
102-2 | 施工环保费 | 总额
102-3 | 安全生产费 | 总额 | 1
103 | 临时工程与设施
103-1 | 临时道路修建、养护与拆除（包括原道路的养护）（便道长20米，宽5.0米；便道土195m3；圆管涵10m） | 总额 | 1
104 | 承包人驻地建设
104-1 | 承包人驻地建设 | 总额 | 1
第100章 合计 人民币 元
清单 第 1 页 共 6 页
工程量清单表（招标）
合同段：青腰线（腰岭至腰岭段） |  |  |  | 标表2
第200章 路基
子目号 | 子目名称 | 单位 | 数量 |  | 单价 | 合价
203 | 挖方路基
203-1 | 路基挖方
-a | 挖土方（挖旧路，含平面交叉段） | m3 | 2984.15
-b | 弃方 | m3 | 2851
204 | 填方路基
204-1 | 路基填筑（包括填前压实）
-a | 利用土方 | m3 | 84
第200章 合计 人民币 元
清单 第 2 页 共 6 页
工程量清单表（招标）
合同段：青腰线（腰岭至腰岭段） |  |  |  | 标表2
第300章 路面
子目号 | 子目名称 | 单位 | 数量 |  | 单价 | 合价
302 | 垫层
302-1 | 碎石垫层
-a | 30cm级配碎石垫层（含平面交叉段） | m2 | 6919.35
304 | 水泥稳定土底基层、基层
304-3 | 水泥稳定土基层
-a | 20cm水泥稳定碎石基层（4.5%）（含平面交叉段） | m2 | 5996.65
308 | 透层和黏层
308-1 | 透层（含平面交叉段） | m2 | 5592.43
309 | 热拌沥青混合料面层
309-1 | 细粒式沥青混凝土
-a | 3cm厚细粒式沥青混凝土（AC-13）（含平面交叉段） | m2 | 5592.333
第300章 合计 人民币 元
清单 第 3 页 共 6 页
工程量清单表（招标）
合同段：青腰线（腰岭至腰岭段） |  |  |  | 标表2
第400章 桥梁、涵洞
子目号 | 子目名称 | 单位 | 数量 |  | 单价 | 合价
K1+007处桥梁
403 | 钢筋
403-2 | 下部结构钢筋
-a | 台基础及支撑梁钢筋 | kg | 151.6
-b | 台帽钢筋 | kg | 61.4
403-3 | 上部结构钢筋
-a | 上部板钢筋 | kg | 1409.8
-b | 桥面铺装钢筋 | kg | 497
-c | 防撞护栏钢筋 | kg | 108.8
-d | 支座钢筋 | kg | 36.4
404 | 基础挖方及回填
404-1 | 基础挖土方（运距自行考虑） | m3 | 150
404-2 | 基坑回填 | m3 | 80
404-3 | 台后填筑 | m3 | 70
410 | 结构混凝土工程
410-2 | 混凝土下部结构
-a | 桥台基础混凝土C30 | m3 | 11.6
-b | 支撑梁混凝土C30 | m3 | 0.4
-c | 台帽混凝土C30 | m3 | 5.04
410-3 | 现浇混凝土上部板C35 | m3 | 4.49
410-4 | 桥面铺装混凝土C40 | m3 | 1.8
410-6 | 防撞护栏混凝土C40 | m3 | 0.54
413 | 砌石工程
413-1 | 台身砌筑
-a | M15浆砌片石 | m3 | 9.75
-b | M15浆砌块石 | m3 | 8.4
413-2 | 防护工程
-a | 八字墙M10浆砌片石基础 | m3 | 10.6
-b | 八字墙M10浆砌片石墙身 | m3 | 13.44
-c | 八字墙M10浆砌块石镶面 | m3 | 6.72
-d | M7.5片石铺砌 | m3 | 11.73
-e | 隔水墙M7.5浆砌片石 | m3 | 3.82
-f | 砂砾垫层 | m3 | 3.91
415 | 桥面铺装
415-3 | 防水层
-b | 铺设防水层 | m2 | 18
418 | 拆除工程
418-1 | 拆除圬工 | m3 | 20
422 | 其他临时工程
422-2 | 草土围堰 | m | 35
422-3 | 临时交通标志 | 套 | 14
422-4 | 施工临时标志牌 | 块 | 1
第400章 合计 人民币 元
清单 第 4 页 共 6 页
工程量清单表（招标）
合同段：青腰线（腰岭至腰岭段） |  |  |  | 标表2
第400章 桥梁、涵洞
子目号 | 子目名称 | 单位 | 数量 |  | 单价 | 合价
422-5 | 架设电力线路 | m | 100
第400章 合计 人民币 元
清单 第 5 页 共 6 页
工程量清单表（招标）
合同段：青腰线（腰岭至腰岭段） |  |  |  | 标表2
第600章 安全设施及预埋管线
子目号 | 子目名称 | 单位 | 数量 |  | 单价 | 合价
604 | 道路交通标志
604-1 | 单柱式交通标志
-a | 禁令标志 | 个 | 1
604-8 | 里程碑 | 个 | 1
604-9 | 公路界碑 | 个 | 6
604-10 | 百米桩 | 个 | 9
604-11 | 道口标柱
-a | 标柱基础挖土方 | m3 | 1.68
-b | 标柱基础混凝土C20 | m3 | 1.68
-c | 成品道口标柱安装 | 根 | 28
第600章 合计 人民币 元
清单 第 6 页 共 6 页