## 表1-工程量清单
维修军休干部住房自来水管线工程
工程量清单
集 中 采 购 机 构： |  |  | (单位盖章)
法 定 代 表 人： |  |  | (盖章)
编 制 人 员： |  |  | (签字)
编 制 时 间： |  | 2016-09-20

## 表2-填表须知
填表须知
工程名称：维修军休干部住房自来水管线工程 | 第 1 页 共 1 页
1.工程量清单及其计价格式中所有要求签字、盖章的地方，必须由规定的单位和人员
签字、盖章。
2.工程量清单及计价格式中的任何内容不得随意删除或涂改。
3.工程量清单计价格式中列明的所有需要填报的单价和合价，投标人均应填报，未填
报的单价和合价，视为此项费用已包含在工程量清单的其他单价和合价中。
4.金额（价格）均应以人民币表示。

## 表3-编制说明
编 制 说 明
1、工程概况：
1、工程概况:本项目为维修军休干部住房自来水管线工程。 2、招标范围：本项目主要内容包括维修军休干部住房自来水管线工程中的土方、土建、给水等工程。本项目拆除的材料归项目单位所有，原有需拆除部分由中标单位全部拆除。挖掘沥青路面及道板，由中标单位负责办理施工手续及恢复至原样。对住户破坏及损坏，由中标单位负责协调及赔偿。中标单位负责验收合格、移交自来水公司。 3、工程量清单编制依据： 3.1 项目单位提供的技术资料及要求。 3.2工程量清单计量按《建设工程工程量清单计价规范》 GB50500-2008编制。 3.3有关的施工规范与工程验收规范。 4、质量要求：国家标准验收合格。 5、本工程类别：专业承包四类。 6、本工程的措施项目除安全文明施工费必须满足招标文件规定外，其他措施项目投标人可按依据企业自身实力自主报价，措施项目投标人可依据本工程情况增减。 7、没有取得规费计取标准的施工企业执行综合系数，按人工费加机械费1.8%计取规费，系数1.8%未包括排污费和危险作业意外伤害保险。 8、本工程采用固定单价合同，工程量只做为投标人投标报价的依据，决算时按实际工程量调整。 9、本工程谈判方法为经谈判的最低报价法。 10、主要材料及设备投标报价时需注明品牌、规格、厂家及产地。

## 东工人街16栋土方清单
分部分项工程量清单
工程名称：维修军休干部住房自来水管线工程 东工人街16栋土方 |  |  |  | 第 1 页 共 1 页
序号 | 项目编码 | 项目名称 | 项目特征 |  | 计量单位 | 工程数量
1 | 010101003004 | 人工挖沟槽三类土深度2m以内 |  |  | 100m3 | 0.57686
2 | 010101003014 | 人工挖基坑三类土深度4m以内 |  |  | 100m3 | 0.48525
3 | 010101005001 | 人工挖淤泥流砂 |  |  | 100m3 | 0.09
4 | 010103001007 | 人工装土100m3 |  |  | 100m3 | 0.1215
5 | 010104008005 | 自卸汽车运土方(载重4.5t)运距10km以内 |  |  | 1000m3 | 0.01215
6 | 010106001002 | 回填土夯填 |  |  | 100m3 | 1.1523

## 东工人街16栋土方措施
措施项目清单表
工程名称:维修军休干部住房自来水管线工程 东工人街16栋土方 |  |  | 第1页 共4页
序号 | 项目名称 | 数量
1 | 安全文明施工措施费 | 1
2 | 夜间施工增加费 | 1
3 | 二次搬运费 | 1
4 | 冬雨季施工费 | 1
5 | 已完工程及设备保护费 | 1
6 | 其它措施项目 | 1

## 东工人街16栋土建清单
分部分项工程量清单
工程名称：维修军休干部住房自来水管线工程 东工人街16栋土建 |  |  |  | 第 1 页 共 1 页
序号 | 项目编码 | 项目名称 | 项目特征 |  | 计量单位 | 工程数量
1 | 010901001020 | 楼地面现浇砼垫层分格 |  |  | 10m3 | 0.45
2 | 010902001001 | 楼地面砼或硬基层上水泥砂浆找平层20mm |  |  | 100m2 | 0.045
3 | 010904002001 | 水泥砂浆楼梯20mm |  |  | 100m2 | 0.045
4 | 040801007001 | 人工拆除无筋混凝土结构 |  |  | 10m3 | 1.215
5 | AB001 | 结构剔透眼 楼基础眼 |  |  | 个 | 2
6 | AB002 | 结构剔透眼 剔现浇混凝土楼板 |  |  | 个 | 45
7 | AB003 | 柏油路修复 |  |  | m2 | 10
8 | AB004 | 底层修复 |  |  | 户 | 9
9 | AB005 | 道板修复 |  |  | m2 | 9
10 | AB006 | 每户修复 |  |  | 户 | 20
11 | AB007 | 污水泵DN100 |  |  | 台班 | 2
12 | AB008 | 汽油发电机功率10kW |  |  | 台班 | 2

## 东工人街16栋土建措施
措施项目清单表
工程名称:维修军休干部住房自来水管线工程 东工人街16栋土建 |  |  | 第1页 共4页
序号 | 项目名称 | 数量
1 | 安全文明施工措施费 | 1
2 | 夜间施工增加费 | 1
3 | 二次搬运费 | 1
4 | 冬雨季施工费 | 1
5 | 已完工程及设备保护费 | 1
6 | 其它措施项目 | 1

## 东工人街16栋给水清单
分部分项工程量清单
工程名称：维修军休干部住房自来水管线工程 东工人街16栋给水 |  |  |  | 第 1 页 共 1 页
序号 | 项目编码 | 项目名称 | 项目特征 |  | 计量单位 | 工程数量
1 | 030801005054 | 室内塑料给水管(热熔) 管外径20mm以内 |  |  | 10m | 15.2
2 | 030801005055 | 室内塑料给水管(热熔) 管外径25mm以内 |  |  | 10m | 2.7
3 | 030801005056 | 室内塑料给水管(热熔) 管外径32mm以内 |  |  | 10m | 2.7
4 | 030801005057 | 室内塑料给水管(热熔) 管外径40mm以内 |  |  | 10m | 2.7
5 | 030801005058 | 室内塑料给水管(热熔) 管外径50mm以内 |  |  | 10m | 2.7
6 | 030801005059 | 室内塑料给水管(热熔) 管外径63mm以内 |  |  | 10m | 13.98
7 | 030801015010 | 钢套管制作与安装 DN25 |  |  | 10个 | 0.9
8 | 030801015011 | 钢套管制作与安装 DN32 |  |  | 10个 | 0.9
9 | 030801015012 | 钢套管制作与安装 DN40 |  |  | 10个 | 0.9
10 | 030801015013 | 钢套管制作与安装 DN50 |  |  | 10个 | 0.9
11 | 030801015014 | 钢套管制作与安装 DN65 |  |  | 10个 | 0.9
12 | 030801015015 | 钢套管制作与安装 DN80 |  |  | 10个 | 1
13 | 030801015045 | 管道消毒、冲洗 DN50 |  |  | 100m | 2.3
14 | 030803001006 | 螺纹阀门安装 DN50 |  |  | 个 | 9
15 | 030803010001 | 螺纹水表安装 DN15 |  |  | 组 | 45
16 | 030808001007 | 脚手架搭拆费 |  |  | 项 | 1
17 | 040502014037 | 新旧管连接铸铁管(青铅接口)公称直径100mm以内 |  |  | 处 | 3
18 | BC001 | 镀锌管拆除公称直径在15-20mm以内 |  |  | 10m | 10.8
19 | BC002 | 镀锌管拆除公称直径在25-32mm以内 |  |  | 10m | 7.2
20 | BC003 | 镀锌管拆除公称直径在40-50mm以内 |  |  | 10m | 14.4
21 | BC004 | 水表拆除 水表(螺纹) |  |  | 个 | 45
22 | BC005 | 阀门水嘴拆除 丝扣阀门直径25mm以内 |  |  | 个 | 45
23 | BC006 | 阀门水嘴拆除 丝扣阀门直径50mm以内 |  |  | 个 | 9

## 东工人街16栋给水措施
措施项目清单表
工程名称:维修军休干部住房自来水管线工程 东工人街16栋给水 |  |  | 第1页 共4页
序号 | 项目名称 | 数量
1 | 安全文明施工措施费 | 1
2 | 夜间施工增加费 | 1
3 | 二次搬运费 | 1
4 | 冬雨季施工费 | 1
5 | 已完工程及设备保护费 | 1
6 | 其它措施项目 | 1

## 东工人街22栋土方清单
分部分项工程量清单
工程名称：维修军休干部住房自来水管线工程 东工人街22栋土方 |  |  |  | 第 1 页 共 1 页
序号 | 项目编码 | 项目名称 | 项目特征 |  | 计量单位 | 工程数量
1 | 010101003004 | 人工挖沟槽三类土深度2m以内 |  |  | 100m3 | 0.38458
2 | 010101003014 | 人工挖基坑三类土深度4m以内 |  |  | 100m3 | 0.3235
3 | 010101005001 | 人工挖淤泥流砂 |  |  | 100m3 | 0.06
4 | 010103001007 | 人工装土100m3 |  |  | 100m3 | 0.081
5 | 010104008005 | 自卸汽车运土方(载重4.5t)运距10km以内 |  |  | 1000m3 | 0.0081
6 | 010106001002 | 回填土夯填 |  |  | 100m3 | 0.7682

## 东工人街22栋土方措施
措施项目清单表
工程名称:维修军休干部住房自来水管线工程 东工人街22栋土方 |  |  | 第1页 共4页
序号 | 项目名称 | 数量
1 | 安全文明施工措施费 | 1
2 | 夜间施工增加费 | 1
3 | 二次搬运费 | 1
4 | 冬雨季施工费 | 1
5 | 已完工程及设备保护费 | 1
6 | 其它措施项目 | 1

## 东工人街22栋土建清单
分部分项工程量清单
工程名称：维修军休干部住房自来水管线工程 东工人街22栋土建 |  |  |  | 第 1 页 共 1 页
序号 | 项目编码 | 项目名称 | 项目特征 |  | 计量单位 | 工程数量
1 | 010901001020 | 楼地面现浇砼垫层分格 |  |  | 10m3 | 0.33
2 | 010902001001 | 楼地面砼或硬基层上水泥砂浆找平层20mm |  |  | 100m2 | 0.045
3 | 010904002001 | 水泥砂浆楼梯20mm |  |  | 100m2 | 0.045
4 | 040801007001 | 人工拆除无筋混凝土结构 |  |  | 10m3 | 0.81
5 | AB001 | 结构剔透眼 楼基础眼 |  |  | 个 | 2
6 | AB002 | 结构剔透眼 剔现浇混凝土楼板 |  |  | 个 | 30
7 | AB003 | 每户修复 |  |  | 户 | 12
8 | AB004 | 柏油路修复 |  |  | m2 | 8
9 | AB005 | 底层修复 |  |  | 户 | 6
10 | AB006 | 道板修复 |  |  | m2 | 6
11 | AB007 | 污水泵DN100 |  |  | 台班 | 2
12 | AB008 | 汽油发电机功率10kW |  |  | 台班 | 2

## 东工人街22栋土建措施
措施项目清单表
工程名称:维修军休干部住房自来水管线工程 东工人街22栋土建 |  |  | 第1页 共4页
序号 | 项目名称 | 数量
1 | 安全文明施工措施费 | 1
2 | 夜间施工增加费 | 1
3 | 二次搬运费 | 1
4 | 冬雨季施工费 | 1
5 | 已完工程及设备保护费 | 1
6 | 其它措施项目 | 1

## 东工人街22栋给水清单
分部分项工程量清单
工程名称：维修军休干部住房自来水管线工程 东工人街22栋给水 |  |  |  | 第 1 页 共 1 页
序号 | 项目编码 | 项目名称 | 项目特征 |  | 计量单位 | 工程数量
1 | 030801005054 | 室内塑料给水管(热熔) 管外径20mm以内 |  |  | 10m | 10.2
2 | 030801005055 | 室内塑料给水管(热熔) 管外径25mm以内 |  |  | 10m | 1.8
3 | 030801005056 | 室内塑料给水管(热熔) 管外径32mm以内 |  |  | 10m | 1.8
4 | 030801005057 | 室内塑料给水管(热熔) 管外径40mm以内 |  |  | 10m | 1.8
5 | 030801005058 | 室内塑料给水管(热熔) 管外径50mm以内 |  |  | 10m | 1.8
6 | 030801005059 | 室内塑料给水管(热熔) 管外径63mm以内 |  |  | 10m | 9.32
7 | 030801015010 | 钢套管制作与安装 DN25 |  |  | 10个 | 0.6
8 | 030801015011 | 钢套管制作与安装 DN32 |  |  | 10个 | 0.6
9 | 030801015012 | 钢套管制作与安装 DN40 |  |  | 10个 | 0.6
10 | 030801015013 | 钢套管制作与安装 DN50 |  |  | 10个 | 0.6
11 | 030801015014 | 钢套管制作与安装 DN65 |  |  | 10个 | 0.6
12 | 030801015015 | 钢套管制作与安装 DN80 |  |  | 10个 | 1
13 | 030801015045 | 管道消毒、冲洗 DN50 |  |  | 100m | 2.08
14 | 030803001006 | 螺纹阀门安装 DN50 |  |  | 个 | 6
15 | 030803010001 | 螺纹水表安装 DN15 |  |  | 组 | 30
16 | 030808001007 | 脚手架搭拆费 |  |  | 项 | 1
17 | 040502014037 | 新旧管连接铸铁管(青铅接口)公称直径100mm以内 |  |  | 处 | 2
18 | BC001 | 镀锌管拆除公称直径在15-20mm以内 |  |  | 10m | 3
19 | BC002 | 镀锌管拆除公称直径在25-32mm以内 |  |  | 10m | 7.2
20 | BC003 | 镀锌管拆除公称直径在40-50mm以内 |  |  | 10m | 9.6
21 | BC004 | 水表拆除 水表(螺纹) |  |  | 个 | 30
22 | BC005 | 阀门水嘴拆除 丝扣阀门直径25mm以内 |  |  | 个 | 30
23 | BC006 | 阀门水嘴拆除 丝扣阀门直径50mm以内 |  |  | 个 | 3

## 东工人街22栋给水措施
措施项目清单表
工程名称:维修军休干部住房自来水管线工程 东工人街22栋给水 |  |  | 第1页 共4页
序号 | 项目名称 | 数量
1 | 安全文明施工措施费 | 1
2 | 夜间施工增加费 | 1
3 | 二次搬运费 | 1
4 | 冬雨季施工费 | 1
5 | 已完工程及设备保护费 | 1
6 | 其它措施项目 | 1

## 湖营街3栋土方清单
分部分项工程量清单
工程名称：维修军休干部住房自来水管线工程 湖营街3栋土方 |  |  |  | 第 1 页 共 1 页
序号 | 项目编码 | 项目名称 | 项目特征 |  | 计量单位 | 工程数量
1 | 010101003004 | 人工挖沟槽三类土深度2m以内 |  |  | 100m3 | 0.57686
2 | 010101003014 | 人工挖基坑三类土深度4m以内 |  |  | 100m3 | 0.48525
3 | 010101005001 | 人工挖淤泥流砂 |  |  | 100m3 | 0.09
4 | 010103001007 | 人工装土100m3 |  |  | 100m3 | 0.1395
5 | 010104008005 | 自卸汽车运土方(载重4.5t)运距10km以内 |  |  | 1000m3 | 0.01395
6 | 010106001002 | 回填土夯填 |  |  | 100m3 | 1.1523

## 湖营街3栋土方措施
措施项目清单表
工程名称:维修军休干部住房自来水管线工程 湖营街3栋土方 |  |  | 第1页 共4页
序号 | 项目名称 | 数量
1 | 安全文明施工措施费 | 1
2 | 夜间施工增加费 | 1
3 | 二次搬运费 | 1
4 | 冬雨季施工费 | 1
5 | 已完工程及设备保护费 | 1
6 | 其它措施项目 | 1

## 湖营街3栋土建清单
分部分项工程量清单
工程名称：维修军休干部住房自来水管线工程 湖营街3栋土建 |  |  |  | 第 1 页 共 1 页
序号 | 项目编码 | 项目名称 | 项目特征 |  | 计量单位 | 工程数量
1 | 010901001020 | 楼地面现浇砼垫层分格 |  |  | 10m3 | 0.69
2 | 010902001001 | 楼地面砼或硬基层上水泥砂浆找平层20mm |  |  | 100m2 | 0.045
3 | 010904002001 | 水泥砂浆楼梯20mm |  |  | 100m2 | 0.045
4 | 040801007001 | 人工拆除无筋混凝土结构 |  |  | 10m3 | 1.395
5 | AB001 | 结构剔透眼 楼基础眼 |  |  | 个 | 2
6 | AB002 | 结构剔透眼 剔现浇混凝土楼板 |  |  | 个 | 54
7 | AB003 | 每户修复 |  |  | 户 | 31
8 | AB004 | 柏油路修复 |  |  | m2 | 10
9 | AB005 | 底层修复 |  |  | 户 | 9
10 | AB006 | 道板修复 |  |  | m2 | 9
11 | AB007 | 污水泵DN100 |  |  | 台班 | 4
12 | AB008 | 汽油发电机功率10kW |  |  | 台班 | 4

## 湖营街3栋土建措施
措施项目清单表
工程名称:维修军休干部住房自来水管线工程 湖营街3栋土建 |  |  | 第1页 共4页
序号 | 项目名称 | 数量
1 | 安全文明施工措施费 | 1
2 | 夜间施工增加费 | 1
3 | 二次搬运费 | 1
4 | 冬雨季施工费 | 1
5 | 已完工程及设备保护费 | 1
6 | 其它措施项目 | 1

## 湖营街3栋给水清单
分部分项工程量清单
工程名称：维修军休干部住房自来水管线工程 湖营街3栋给水 |  |  |  | 第 1 页 共 1 页
序号 | 项目编码 | 项目名称 | 项目特征 |  | 计量单位 | 工程数量
1 | 030801005054 | 室内塑料给水管(热熔) 管外径20mm以内 |  |  | 10m | 12.2
2 | 030801005055 | 室内塑料给水管(热熔) 管外径25mm以内 |  |  | 10m | 2.7
3 | 030801005056 | 室内塑料给水管(热熔) 管外径32mm以内 |  |  | 10m | 2.7
4 | 030801005057 | 室内塑料给水管(热熔) 管外径40mm以内 |  |  | 10m | 2.7
5 | 030801005058 | 室内塑料给水管(热熔) 管外径50mm以内 |  |  | 10m | 2.7
6 | 030801005059 | 室内塑料给水管(热熔) 管外径63mm以内 |  |  | 10m | 15.48
7 | 030801015010 | 钢套管制作与安装 DN25 |  |  | 10个 | 0.9
8 | 030801015011 | 钢套管制作与安装 DN32 |  |  | 10个 | 0.9
9 | 030801015012 | 钢套管制作与安装 DN40 |  |  | 10个 | 0.9
10 | 030801015013 | 钢套管制作与安装 DN50 |  |  | 10个 | 0.9
11 | 030801015014 | 钢套管制作与安装 DN65 |  |  | 10个 | 0.9
12 | 030801015015 | 钢套管制作与安装 DN80 |  |  | 10个 | 1
13 | 030801015045 | 管道消毒、冲洗 DN50 |  |  | 100m | 2.3
14 | 030803001006 | 螺纹阀门安装 DN50 |  |  | 个 | 9
15 | 030803010001 | 螺纹水表安装 DN15 |  |  | 组 | 54
16 | 030808001007 | 脚手架搭拆费 |  |  | 项 | 1
17 | 040502014037 | 新旧管连接铸铁管(青铅接口)公称直径100mm以内 |  |  | 处 | 3
18 | BC001 | 镀锌管拆除公称直径在15-20mm以内 |  |  | 10m | 10.8
19 | BC002 | 镀锌管拆除公称直径在25-32mm以内 |  |  | 10m | 7.2
20 | BC003 | 镀锌管拆除公称直径在40-50mm以内 |  |  | 10m | 14.4
21 | BC004 | 水表拆除 水表(螺纹) |  |  | 个 | 72
22 | BC005 | 阀门水嘴拆除 丝扣阀门直径25mm以内 |  |  | 个 | 54
23 | BC006 | 阀门水嘴拆除 丝扣阀门直径50mm以内 |  |  | 个 | 9

## 湖营街3栋给水措施
措施项目清单表
工程名称:维修军休干部住房自来水管线工程 湖营街3栋给水 |  |  | 第1页 共4页
序号 | 项目名称 | 数量
1 | 安全文明施工措施费 | 1
2 | 夜间施工增加费 | 1
3 | 二次搬运费 | 1
4 | 冬雨季施工费 | 1
5 | 已完工程及设备保护费 | 1
6 | 其它措施项目 | 1

## 湖营街5栋土方清单
分部分项工程量清单
工程名称：维修军休干部住房自来水管线工程 湖营街5栋土方 |  |  |  | 第 1 页 共 1 页
序号 | 项目编码 | 项目名称 | 项目特征 |  | 计量单位 | 工程数量
1 | 010101003004 | 人工挖沟槽三类土深度2m以内 |  |  | 100m3 | 0.57686
2 | 010101003014 | 人工挖基坑三类土深度4m以内 |  |  | 100m3 | 0.48525
3 | 010101005001 | 人工挖淤泥流砂 |  |  | 100m3 | 0.09
4 | 010103001007 | 人工装土100m3 |  |  | 100m3 | 0.1395
5 | 010106001002 | 回填土夯填 |  |  | 100m3 | 1.1523

## 湖营街5栋土方措施
措施项目清单表
工程名称:维修军休干部住房自来水管线工程 湖营街5栋土方 |  |  | 第1页 共4页
序号 | 项目名称 | 数量
1 | 安全文明施工措施费 | 1
2 | 夜间施工增加费 | 1
3 | 二次搬运费 | 1
4 | 冬雨季施工费 | 1
5 | 已完工程及设备保护费 | 1
6 | 其它措施项目 | 1

## 湖营街5栋土建清单
分部分项工程量清单
工程名称：维修军休干部住房自来水管线工程 湖营街5栋土建 |  |  |  | 第 1 页 共 1 页
序号 | 项目编码 | 项目名称 | 项目特征 |  | 计量单位 | 工程数量
1 | 010901001020 | 楼地面现浇砼垫层分格 |  |  | 10m3 | 0.69
2 | 010902001001 | 楼地面砼或硬基层上水泥砂浆找平层20mm |  |  | 100m2 | 0.045
3 | 010904002001 | 水泥砂浆楼梯20mm |  |  | 100m2 | 0.045
4 | 040801007001 | 人工拆除无筋混凝土结构 |  |  | 10m3 | 1.395
5 | AB001 | 结构剔透眼 楼基础眼 |  |  | 个 | 2
6 | AB002 | 结构剔透眼 剔现浇混凝土楼板 |  |  | 个 | 54
7 | AB003 | 每户修复 |  |  | 户 | 31
8 | AB004 | 柏油路修复 |  |  | m2 | 10
9 | AB005 | 底层修复 |  |  | 户 | 9
10 | AB006 | 道板修复 |  |  | m2 | 9
11 | AB007 | 污水泵DN100 |  |  | 台班 | 4
12 | AB008 | 汽油发电机功率10kW |  |  | 台班 | 4

## 湖营街5栋土建措施
措施项目清单表
工程名称:维修军休干部住房自来水管线工程 湖营街5栋土建 |  |  | 第1页 共4页
序号 | 项目名称 | 数量
1 | 安全文明施工措施费 | 1
2 | 夜间施工增加费 | 1
3 | 二次搬运费 | 1
4 | 冬雨季施工费 | 1
5 | 已完工程及设备保护费 | 1
6 | 其它措施项目 | 1

## 湖营街5栋给水清单
分部分项工程量清单
工程名称：维修军休干部住房自来水管线工程 湖营街5栋给水 |  |  |  | 第 1 页 共 1 页
序号 | 项目编码 | 项目名称 | 项目特征 |  | 计量单位 | 工程数量
1 | 030801005054 | 室内塑料给水管(热熔) 管外径20mm以内 |  |  | 10m | 12.2
2 | 030801005055 | 室内塑料给水管(热熔) 管外径25mm以内 |  |  | 10m | 2.7
3 | 030801005056 | 室内塑料给水管(热熔) 管外径32mm以内 |  |  | 10m | 2.7
4 | 030801005057 | 室内塑料给水管(热熔) 管外径40mm以内 |  |  | 10m | 2.7
5 | 030801005058 | 室内塑料给水管(热熔) 管外径50mm以内 |  |  | 10m | 2.7
6 | 030801005059 | 室内塑料给水管(热熔) 管外径63mm以内 |  |  | 10m | 15.48
7 | 030801015010 | 钢套管制作与安装 DN25 |  |  | 10个 | 0.9
8 | 030801015011 | 钢套管制作与安装 DN32 |  |  | 10个 | 0.9
9 | 030801015012 | 钢套管制作与安装 DN40 |  |  | 10个 | 0.9
10 | 030801015013 | 钢套管制作与安装 DN50 |  |  | 10个 | 0.9
11 | 030801015014 | 钢套管制作与安装 DN65 |  |  | 10个 | 0.9
12 | 030801015015 | 钢套管制作与安装 DN80 |  |  | 10个 | 1
13 | 030801015045 | 管道消毒、冲洗 DN50 |  |  | 100m | 2.3
14 | 030803001006 | 螺纹阀门安装 DN50 |  |  | 个 | 9
15 | 030803010001 | 螺纹水表安装 DN15 |  |  | 组 | 54
16 | 030808001007 | 脚手架搭拆费 |  |  | 项 | 1
17 | 040502014037 | 新旧管连接铸铁管(青铅接口)公称直径100mm以内 |  |  | 处 | 3
18 | BC001 | 镀锌管拆除公称直径在15-20mm以内 |  |  | 10m | 10.8
19 | BC002 | 镀锌管拆除公称直径在25-32mm以内 |  |  | 10m | 7.2
20 | BC003 | 镀锌管拆除公称直径在40-50mm以内 |  |  | 10m | 14.4
21 | BC004 | 水表拆除 水表(螺纹) |  |  | 个 | 72
22 | BC005 | 阀门水嘴拆除 丝扣阀门直径25mm以内 |  |  | 个 | 54
23 | BC006 | 阀门水嘴拆除 丝扣阀门直径50mm以内 |  |  | 个 | 9

## 湖营街5栋给水措施
措施项目清单表
工程名称:维修军休干部住房自来水管线工程 湖营街5栋给水 |  |  | 第1页 共4页
序号 | 项目名称 | 数量
1 | 安全文明施工措施费 | 1
2 | 夜间施工增加费 | 1
3 | 二次搬运费 | 1
4 | 冬雨季施工费 | 1
5 | 已完工程及设备保护费 | 1
6 | 其它措施项目 | 1

## 湖营街7栋土方清单
分部分项工程量清单
工程名称：维修军休干部住房自来水管线工程 湖营街7栋土方 |  |  |  | 第 1 页 共 1 页
序号 | 项目编码 | 项目名称 | 项目特征 |  | 计量单位 | 工程数量
1 | 010101003004 | 人工挖沟槽三类土深度2m以内 |  |  | 100m3 | 0.19229
2 | 010101003014 | 人工挖基坑三类土深度4m以内 |  |  | 100m3 | 0.16175
3 | 010101005001 | 人工挖淤泥流砂 |  |  | 100m3 | 0.03
4 | 010103001007 | 人工装土100m3 |  |  | 100m3 | 0.0465
5 | 010104008005 | 自卸汽车运土方(载重4.5t)运距10km以内 |  |  | 1000m3 | 0.00465
6 | 010106001002 | 回填土夯填 |  |  | 100m3 | 0.3841

## 湖营街7栋土方措施
措施项目清单表
工程名称:维修军休干部住房自来水管线工程 湖营街7栋土方 |  |  | 第1页 共4页
序号 | 项目名称 | 数量
1 | 安全文明施工措施费 | 1
2 | 夜间施工增加费 | 1
3 | 二次搬运费 | 1
4 | 冬雨季施工费 | 1
5 | 已完工程及设备保护费 | 1
6 | 其它措施项目 | 1

## 湖营街7栋土建清单
分部分项工程量清单
工程名称：维修军休干部住房自来水管线工程 湖营街7栋土建 |  |  |  | 第 1 页 共 1 页
序号 | 项目编码 | 项目名称 | 项目特征 |  | 计量单位 | 工程数量
1 | 010901001020 | 楼地面现浇砼垫层分格 |  |  | 10m3 | 0.345
2 | 010902001001 | 楼地面砼或硬基层上水泥砂浆找平层20mm |  |  | 100m2 | 0.0225
3 | 010904002001 | 水泥砂浆楼梯20mm |  |  | 100m2 | 0.0225
4 | 040801007001 | 人工拆除无筋混凝土结构 |  |  | 10m3 | 0.465
5 | AB001 | 结构剔透眼 楼基础眼 |  |  | 个 | 2
6 | AB002 | 结构剔透眼 剔现浇混凝土楼板 |  |  | 个 | 28
7 | AB003 | 大理石墙打孔 |  |  | 个 | 5
8 | AB004 | 每户修复 |  |  | 户 | 12
9 | AB005 | 柏油路修复 |  |  | m2 | 4
10 | AB006 | 底层修复 |  |  | 户 | 4
11 | AB007 | 道板修复 |  |  | m2 | 3
12 | AB008 | 污水泵DN100 |  |  | 台班 | 4
13 | AB009 | 汽油发电机功率10kW |  |  | 台班 | 4

## 湖营街7栋土建措施
措施项目清单表
工程名称:维修军休干部住房自来水管线工程 湖营街7栋土建 |  |  | 第1页 共4页
序号 | 项目名称 | 数量
1 | 安全文明施工措施费 | 1
2 | 夜间施工增加费 | 1
3 | 二次搬运费 | 1
4 | 冬雨季施工费 | 1
5 | 已完工程及设备保护费 | 1
6 | 其它措施项目 | 1

## 湖营街7栋给水清单
分部分项工程量清单
工程名称：维修军休干部住房自来水管线工程 湖营街7栋给水 |  |  |  | 第 1 页 共 1 页
序号 | 项目编码 | 项目名称 | 项目特征 |  | 计量单位 | 工程数量
1 | 030801005054 | 室内塑料给水管(热熔) 管外径20mm以内 |  |  | 10m | 3.8
2 | 030801005055 | 室内塑料给水管(热熔) 管外径25mm以内 |  |  | 10m | 1.8
3 | 030801005056 | 室内塑料给水管(热熔) 管外径32mm以内 |  |  | 10m | 1.8
4 | 030801005057 | 室内塑料给水管(热熔) 管外径40mm以内 |  |  | 10m | 1.8
5 | 030801005058 | 室内塑料给水管(热熔) 管外径50mm以内 |  |  | 10m | 2.8
6 | 030801005059 | 室内塑料给水管(热熔) 管外径63mm以内 |  |  | 10m | 2.8
7 | 030801005062 | 室内塑料给水管(电熔) 管外径110mm以内 |  |  | 10m | 4.1
8 | 030801005071 | 室内塑料给水管(卡式连接) 管外径110mm以内 |  |  | 10m | 0.5
9 | 030801005124 | 室内塑料给水管(卡式连接) 管外径110mm以内 |  |  | 10m | 0.3
10 | 030801005125 | 室内塑料给水管(卡式连接) 管外径110mm以内 |  |  | 10m
11 | 030801015010 | 钢套管制作与安装 DN25 |  |  | 10个 | 0.4
12 | 030801015011 | 钢套管制作与安装 DN32 |  |  | 10个 | 0.4
13 | 030801015012 | 钢套管制作与安装 DN40 |  |  | 10个 | 0.8
14 | 030801015013 | 钢套管制作与安装 DN50 |  |  | 10个 | 0.4
15 | 030801015014 | 钢套管制作与安装 DN65 |  |  | 10个 | 0.8
16 | 030801015015 | 钢套管制作与安装 DN80 |  |  | 10个 | 0.8
17 | 030801015045 | 管道消毒、冲洗 DN50 |  |  | 100m | 1.1
18 | 030803001007 | 螺纹阀门安装 DN65 |  |  | 个 | 4
19 | 030803010001 | 螺纹水表安装 DN15 |  |  | 组 | 28
20 | 030808001007 | 脚手架搭拆费 |  |  | 项 | 1
21 | 040502014037 | 新旧管连接铸铁管(青铅接口)公称直径100mm以内 |  |  | 处 | 1
22 | BC001 | 阀门水嘴拆除 丝扣阀门直径25mm以内 |  |  | 个 | 28
23 | BC002 | 镀锌管拆除公称直径在25-32mm以内 |  |  | 10m | 3.6
24 | BC003 | 镀锌管拆除公称直径在40-50mm以内 |  |  | 10m | 4.6
25 | BC004 | 水表拆除 水表(螺纹) |  |  | 个 | 28

## 湖营街7栋给水措施
措施项目清单表
工程名称:维修军休干部住房自来水管线工程 湖营街7栋给水 |  |  | 第1页 共4页
序号 | 项目名称 | 数量
1 | 安全文明施工措施费 | 1
2 | 夜间施工增加费 | 1
3 | 二次搬运费 | 1
4 | 冬雨季施工费 | 1
5 | 已完工程及设备保护费 | 1
6 | 其它措施项目 | 1

## 表7-规费清单表
规费清单表
工程名称：维修军休干部住房自来水管线工程 |  |  | 第 1 页 共 1 页
序号 | 项目名称 | 基数说明 |  | 费率(%) | 金额(元)
5.1 | 工程排污费
5.2 | 社会保障费
5.2.1 | 养老保险
5.2.2 | 失业保险
5.2.3 | 医疗保险
5.2.4 | 生育保险
5.2.5 | 工伤保险
5.3 | 住房公积金
5.4 | 危险作业意外伤害保险
合计

## 表8-其他项目清单与计价汇总表
其他项目清单与计价汇总表
工程名称： | 维修军休干部住房自来水管线工程 |  |  | 第 1 页 共 1 页
序号 | 项目名称 | 计量单位 | 金额（元） |  | 备注
1 | 暂列金额
2 | 暂估价
2.1 | 材料暂估价
2.2 | 专业工程暂估价
3 | 计日工
4 | 总承包服务费
5 | 工程担保费
合计

## 表9-计日工表
计 日 工 表
工程名称：维修军休干部住房自来水管线工程 |  |  |  |  | 第 1 页 共 1 页
编号 | 项目名称 | 单位 | 暂定数量 | 综合单价 |  | 合价
1 | 人工
1.1
人工小计
2 | 材料
2.1
材料小计
3 | 机械
3.1
机械小计
总 计
注：此表项目名称、数量由招标人填写，编制招标控制价时，单价由招标人按有关计价规定确定；投标时，单价由投标人自主报价，计入投标总价中。
表—12—4