## 表-08 分部分项工程和单价措施项目清单与计价表
分部分项工程和单价措施项目清单与计价表
工程名称：安装工程 |  |  |  | 标段：鞍山客运总站维修改造项目 |  |  |  | 第 1 页 共 3 页
序号 | 项目编码 | 项目名称 | 项目特征描述 |  | 计量单位 | 工程量 | 金额（元）
[7 empty] | 综合单价 |  | 合价 | 其中
人工费+机械费
卫生间其他设施维修
1 | 011210005001 | 隔断 成品 | 名称：隔断 成品 内容：卫生间部分原有损坏隔断拆除、更换成品木隔断 其他：满足图纸设计、招标文件及相关施工验收规范要求 |  | 100m2
2 | 031004007004 | 成套小便池 | 名称：成套小便池 内容：更换成品成套小便池 其他：满足图纸设计、招标文件及相关施工验收规范要求 |  | 10套 | 1.6
3 | 031004008001 | 成套拖布池 | 名称：成套拖布池 内容：更换成套拖布池 其他：满足图纸设计、招标文件及相关施工验收规范要求 |  | 10套 | 0.1
4 | 031004003010 | 成套洗脸盆 | 名称：成套洗脸盆 内容：更换成套洗脸盆 其他：满足图纸设计、招标文件及相关施工验收规范要求 |  | 10组 | 0.6
5 | 030412001001 | 吸顶灯 | 名称：吸顶灯 内容：更换吸顶灯 其他：满足图纸设计、招标文件及相关施工验收规范要求 |  | 套 | 42
6 | 030404033003 | 排气扇 | 名称：排气扇 内容：更换排气扇 其他：满足图纸设计、招标文件及相关施工验收规范要求 |  | 台 | 14
7 | 1-B | 包下水立杠 | 名称：包下水立杠 其他：满足图纸设计、招标文件及相关施工验收规范要求 |  | 个
8 | 031004006004 | 大便器脚踏阀 | 名称：大便器脚踏阀 内容：更换大便器脚踏阀 其他：满足图纸设计、招标文件及相关施工验收规范要求 |  | 10套 | 4.6
9 | 031004014001 | 水龙头 | 名称：水龙头 内容：更换水龙头 其他：满足图纸设计、招标文件及相关施工验收规 |  | 10个 | 3.8
本页小计
表—08
分部分项工程和单价措施项目清单与计价表
工程名称：安装工程 |  |  |  | 标段：鞍山客运总站维修改造项目 |  |  |  | 第 2 页 共 3 页
序号 | 项目编码 | 项目名称 | 项目特征描述 |  | 计量单位 | 工程量 | 金额（元）
[7 empty] | 综合单价 |  | 合价 | 其中
人工费+机械费
范要求
10 | 031004006010 | 成套连体坐便器 | 名称：成套连体坐便器 内容：更换成套连体坐便器 其他：满足图纸设计、招标文件及相关施工验收规范要求 |  | 10套 | 0.9
11 | 030411004024 | 拆除原有线路 | 名称：拆除原有线路 内容：BV-2.5mm2 其他：满足图纸设计、招标文件及相关施工验收规范要求 |  | 10m | 15.134
12 | 030411004025 | 拆除原有线路 | 名称：拆除原有线路 内容：BV-4mm2 其他：满足图纸设计、招标文件及相关施工验收规范要求 |  | 10m | 11.35
13 | 011613001001 | 拆除原有设备 | 名称：拆除原有设备 内容：双管日光灯 其他：满足图纸设计、招标文件及相关施工验收规范要求 |  | 10套(只) | 1.8
14 | 031005001011 | 拆除原有设备 | 名称：拆除原有设备 内容：大60暖气片 其他：满足图纸设计、招标文件及相关施工验收规范要求 |  | 10片 | 1.8
15 | 011612001001 | 拆除原有管道 | 名称：拆除原有管道 内容：镀锌钢管-DN32 其他：满足图纸设计、招标文件及相关施工验收规范要求 |  | 10m | 6.16
16 | 030411004175 | 新增线路 | 名称：新增线路 内容：BV-2.5mm2 其他：满足图纸设计、招标文件及相关施工验收规范要求 |  | 10m | 17.135
17 | 030411004176 | 新增线路 | 名称：新增线路 内容：BV-4mm2 其他：满足图纸设计、招标文件及相关施工验收规范要求 |  | 10m | 12.64
18 | 030412005009 | 新增设备 | 名称：新增设备 内容：格栅灯 其他：满足图纸设计、招标文件及相关施工验收规范要求 |  | 套 | 18
本页小计
表—08
分部分项工程和单价措施项目清单与计价表
工程名称：安装工程 |  |  |  | 标段：鞍山客运总站维修改造项目 |  |  |  | 第 3 页 共 3 页
序号 | 项目编码 | 项目名称 | 项目特征描述 |  | 计量单位 | 工程量 | 金额（元）
[7 empty] | 综合单价 |  | 合价 | 其中
人工费+机械费
19 | 031001006086 | 新增管道 | 名称：新增管道 内容：PPR管-De32 其他：满足图纸设计、招标文件及相关施工验收规范要求 |  | 10m | 8.15
20 | 031009001007 | 给排水、采暖、燃气工程 脚手架搭拆费 |  |  | 项 | 1
21 | 030417001005 | 电气设备安装工程 措施项目 脚手架搭拆费 |  |  | 项 | 1
本页小计
合 计
表—08