## 表-08 分部分项工程和单价措施项目清单与计价表
分部分项工程和单价措施项目清单与计价表
工程名称：建筑与装饰工程 |  |  |  | 标段：鞍山客运总站维修改造项目 |  |  |  | 第 1 页 共 1 页
序号 | 项目编码 | 项目名称 | 项目特征描述 |  | 计量单位 | 工程量 | 金额（元）
[7 empty] | 综合单价 |  | 合价 | 其中
人工费+机械费
卫生间地面
1 | 011605001001 | 平面块料拆除 楼地面 地面砖 | 1、拆除原有地砖 |  | 10m2 | 36.6
2 | 011607002001 | 防水层拆除 卷材防水层 | 1、拆除原有地面防水层 |  | 10m2 | 36.6
3 | 010902001020 | 高分子自粘胶膜卷材 自粘法一层 | 1、地面铺设高分子自粘胶膜卷材一层 |  | 100m2 | 3.66
4 | 011101001001 | 平面砂浆找平层 混凝土或硬基层上 20mm | 1、地面做20mm1:2.5水泥砂浆找平层 |  | 100m2 | 3.66
5 | 011102003003 | 块料楼地面 陶瓷地面砖 0.64m2以内 | 1、地面铺设800*800防滑地砖 |  | 100m2 | 3.66
卫生间墙面
1 | 011605002001 | 立面块料拆除 墙柱面 墙面砖及陶瓷面砖 | 1、拆除原有墙砖、清理基层 |  | 10m2 | 124
2 | 010902001024 | 高分子自粘胶膜卷材 自粘法一层 | 1、墙面铺设2mm高分子自粘胶膜卷材 |  | 100m2 | 12.4
3 | 011201001001 | 一般抹灰 内墙 (14+6mm) | 1、墙面抹20mm1:2.5水泥砂浆 |  | 100m2 | 12.4
4 | 011204003020 | 块料墙面 面砖 预拌砂浆(干混) 每块面积≤0.20m2 | 1、墙面贴300*600瓷砖 |  | 100m2 | 12.4
卫生间天棚
1 | 011606003008 | 天棚面龙骨及饰面拆除 金属龙骨 其他装饰面 | 1、拆除原有天棚 |  | 10m2 | 36.6
2 | 011302001039 | 平面、跌级天棚 装配式T型铝合金天棚龙骨(不上人型) 规格 300*300mm 平面 | 1、天棚安装铝合金龙骨 |  | 100m2 | 3.66
3 | 011302001127 | 平面、跌级天棚 方型铝扣板 300*300 | 1、在龙骨上安装300*300铝扣板 |  | 100m2 | 3.66
卫生间其他设施维修
1 | 011210005001 | 隔断 成品 |  |  | 100m2 | 0.64
2 | 1-B | 包下水立杠 |  |  | 个 | 12
本页小计
合 计
表—08