## 表-08 分部分项工程和单价措施项目清单与计价表
分部分项工程和单价措施项目清单与计价表
工程名称：厕所电气 |  |  |  | 标段：人民公园改造工程 |  |  |  | 第 1 页 共 3 页
序号 | 项目编码 | 项目名称 | 项目特征描述 |  | 计量单位 | 工程量 | 金额（元）
[7 empty] | 综合单价 |  | 合价 | 其中
人工费+机械费
整个项目
1 | 030404017004 | 成套配电箱安装 悬挂、嵌入式 半周长1.5m | 1.满足图纸设计要求 2.XL-05(G) |  | 台 | 1
2 | 030412001001 | 吸顶灯具安装 灯罩周长≤800mm | 1.满足图纸设计要求 2.节能灯 24W |  | 套 | 2
3 | 030412002008 | 防尘防水灯安装 吸顶式 | 1.满足图纸设计要求 2.防潮灯24W |  | 套 | 9
4 | 030904005001 | 声光报警器安装 |  |  | 个 | 2
5 | 030412001012 | 吸顶灯具安装 灯罩周长≤800mm | 1.满足图纸设计要求 2.声控灯 24W |  | 套 | 1
6 | 030904003001 | 火灾报警按钮安装 | 1.满足图纸设计要求 2.救助呼叫按钮 |  | 个 | 2
7 | 030404035009 | 普通插座安装 单相带接地 暗插座电流≤15A | 1.满足图纸设计要求 2.单相二、三孔插座 220V 10A |  | 套 | 1
8 | 030404035029 | 普通插座安装 单相带接地 暗插座电流≤15A | 1.满足图纸设计要求 2.单相三孔防水插座 220V 10A |  | 套 | 3
9 | 030404034003 | 普通开关、按钮安装 跷板暗开关 单控≤3联 | 1.满足图纸设计要求 2.单联单控开关 |  | 套 | 7
10 | 030404034017 | 普通开关、按钮安装 跷板暗开关 单控≤3联 | 1.满足图纸设计要求 2.三联单控开关 |  | 套 | 2
11 | 030411006002 | 暗装接线盒 |  |  | 个 | 25
12 | 030411006001 | 暗装开关(插座)盒 |  |  | 个 | 13
13 | 030413001005 | 金属构件制作与安装 一般铁构件制作 |  |  | t | 0.044
14 | 030413001006 | 金属构件制作与安装 一般铁构件安装 |  |  | t | 0.044
15 | 030411001039 | 镀锌钢管敷设 砖、混凝土结构暗配 公称直径≤DN50 | 1.满足图纸设计要求 2.镀锌钢管SC50 |  | 10m | 0.3
16 | 030411001147 | 半硬质阻燃塑料管敷设 砖、混凝土结构暗配 外径16mm | 1.满足图纸设计要求 2.半硬质塑料管/PC16 |  | 10m | 13.2
17 | 030411001148 | 半硬质阻燃塑料 | 1.满足图纸设计要求 |  | 10m | 3.5
本页小计
表—08
分部分项工程和单价措施项目清单与计价表
工程名称：厕所电气 |  |  |  | 标段：人民公园改造工程 |  |  |  | 第 2 页 共 3 页
序号 | 项目编码 | 项目名称 | 项目特征描述 |  | 计量单位 | 工程量 | 金额（元）
[7 empty] | 综合单价 |  | 合价 | 其中
人工费+机械费
|  | 管敷设 砖、混凝土结构暗配 外径20mm | 2.半硬质塑料管/pc20
18 | 030411001028 | 镀锌钢管敷设 砖、混凝土结构明配 公称直径≤DN50 | 1.满足图纸设计要求 2.镀锌钢管SC40 |  | 10m | 0.73
19 | 031002006004 | 剔堵槽、沟 砖结构 宽70mm*深70mm |  |  | 10m | 16.7
20 | 030408001033 | 室内敷设电力电缆 铜芯电力电缆敷设 电缆截面≤10mm2 | 1.满足图纸设计要求 2.电力电缆WDZB-YJY-5*4 |  | 10m | 3.51
21 | 030408001001 | 直埋式电力电缆敷设 电缆截面≤50mm2 | 1.满足图纸设计要求 2.电力电缆YJV22 4*4 |  | 10m | 1.25
22 | 030408006049 | 电力电缆终端头制作安装 1kV以下室内干包式铜芯电力电缆 电缆截面≤10mm2 |  |  | 个 | 1
23 | 030411004005 | 管内穿线 穿照明线 铜芯 导线截面≤2.5mm2 | 1.满足图纸设计要求 2.绝缘电线BV-2.5 |  | 10m | 39.6
24 | 030411004006 | 管内穿线 穿照明线 铜芯 导线截面≤4mm2 | 1.满足图纸设计要求 2.绝缘电线 BV-4 |  | 10m | 14
25 | 030414001007 | 分系统调试 输配电装置系统调试 ≤1kV交流供电 |  |  | 系统 | 1
26 | 030404033003 | 风扇安装 排气扇 |  |  | 台 | 5
27 | 030409002002 | 户外接地母线敷设 |  |  | m | 89
28 | 030409001003 | 接地极(板)制作与安装 角钢接地极 普通土 |  |  | 根 | 6
29 | 030404032002 | 户内端子箱安装 |  |  | 台 | 1
30 | 030409008001 | 等电位末端金属体与绝缘导线连接 |  |  | 处 | 2
31 | 030414001059 | 分系统调试 接地系统测试 接地网 |  |  | 系统 | 1
本页小计
表—08
分部分项工程和单价措施项目清单与计价表
工程名称：厕所电气 |  |  |  | 标段：人民公园改造工程 |  |  |  | 第 3 页 共 3 页
序号 | 项目编码 | 项目名称 | 项目特征描述 |  | 计量单位 | 工程量 | 金额（元）
[7 empty] | 综合单价 |  | 合价 | 其中
人工费+机械费
32 | 030417001005 | 电气设备安装工程 措施项目 脚手架搭拆费 |  |  | 项 | 1
33 | 030906001005 | 消防工程 措施项目 脚手架搭拆费 |  |  | 项 | 1
34 | 031009001007 | 给排水、采暖、燃气工程 脚手架搭拆费 |  |  | 项 | 1
本页小计
合 计
表—08

## 表-11 总价措施项目清单与计价表
总价措施项目清单与计价表
工程名称：厕所电气 |  |  | 标段：人民公园改造工程 | [5 empty] | 第 1 页 共 1 页
序号 | 项目编码 | 项目名称 |  | 计算基础 | 费率(%) | 金额(元) |  | 调整费率(%) |  | 调整后金额(元) | 备注
一般措施项目费(不含安全施工措施费)
1 | 031302001001 | 文明施工和环境保护费
2 | 031302005001 | 雨季施工费
其他措施项目费
3 | 031302002001 | 夜间施工增加费和白天施工需要照明费
4 | 031302004001 | 二次搬运费
5 | 031302005002 | 冬季施工费
6 | 031302006001 | 已完工程及设备保护费
7 | 041109005001 | 市政工程（含园林绿化工程）施工干扰费
合 计
编制人（造价人员）： | [6 empty] | 复核人（造价工程师）：
注：按施工方案计算的措施费，若无“计算基础”和“费率”的数值，也可只填“金额”数值，但应在备注栏说明施工方案出处或计算方法。
表-11

## 表-12 其他项目清单与计价汇总表
其他项目清单与计价汇总表
工程名称：厕所电气 |  | 标段：人民公园改造工程 |  |  | 第 1 页 共 1 页
序号 | 项目名称 |  | 金额(元) | 结算金额(元) |  | 备注
1 | 暂列金额 |  |  |  |  | 明细详见表-12-1
2 | 暂估价
2.1 | 材料（工程设备）暂估价 |  | — |  |  | 明细详见表-12-2
2.2 | 专业工程暂估价 |  |  |  |  | 明细详见表-12-3
3 | 计日工 |  |  |  |  | 明细详见表-12-4
4 | 总承包服务费 |  |  |  |  | 明细详见表-12-5
5 | 工程担保费
合 计
注：材料（工程设备）暂估单价进入清单项目综合单价，此处不汇总。
表-12

## 表-12-1 暂列金额表
暂列金额明细表
工程名称：厕所电气 |  | 标段：人民公园改造工程 |  |  | 第 1 页 共 1 页
序号 | 项目名称 |  | 计量单位 | 暂定金额（元） |  | 备注
1
合 计 | [5 empty] | —
注：此表由招标人填写，如不能详列，也可只列暂列金额总额，投标人应将上述暂列金额计入投标总价中。
表—12—1

## 表-12-2 材料(工程设备)暂估价及调整表
材料（工程设备）暂估单价及调整表
工程名称：厕所电气 |  |  | 标段：人民公园改造工程 | [7 empty] | 第 1 页 共 1 页
序号 | 材料(工程设备)名称、规格、型号 | 计量单位 |  | 数量 |  | 暂估(元) |  | 确认(元) |  | 差额±(元) |  |  | 备注
|  |  |  | 暂估 | 确认 | 单价 | 合价 | 单价 | 合价 | 单价 |  | 合价
合计
注：1.此表由招标人填写“暂估单价”，并在备注栏说明暂估价的材料、工程设备拟用在那些清单项目上，投标人应将上述材料、工程设备暂估单价计入工程量清单综合单价报价中
表—12—2

## 表-12-4 计日工表
计 日 工 表
工程名称：厕所电气 |  | 标段：人民公园改造工程 | [5 empty] | 第 1 页 共 1 页
编号 | 项目名称 |  | 单位 | 暂定数量 | 实际数量 | 综合单价(元) | 合价
[7 empty] | 暂定 |  | 实际
1 | 人工
1.1
人工小计
2 | 材料
2.1
材料小计
3 | 机械
3.1
机械小计
4 | 企业管理费和利润
4.1
企业管理费和利润小计
总 计
注：此表项目名称、暂定数量由招标人填写，编制招标控制价时，单价由招标人按有关计价规定确定；投标时，单价由投标人自主报价，按暂定数量计算合价计入投标总价中。结算时，按发承包双方确认的实际数量计算合价。
表—12—4

## 表-13 规费、税金项目清单与计价表
规费、税金项目计价表
工程名称：厕所电气 |  | 标段：人民公园改造工程 |  |  |  | 第 1 页 共 1 页
序号 | 项目名称 |  | 计算基础 |  | 计算基数 |  | 计算费率(%) | 金额（元）
1 | 规费
1.1 | 社会保障费
1.2 | 住房公积金
1.3 | 工程排污费
1.4 | 其它
1.5 | 工伤保险
2 | 税金
合 计
编制人（造价人员）： |  |  |  | 复核人（造价工程师）：
表-13